## 0.测试用例总览
HSMT音频测试项目
电气指标 | 信号眼图
功率谱密度
最大输出顶降
时钟频偏
时钟抖动
基础功能 | 连通性
休眠和唤醒
发起中断
线束故障诊断
音频业务 | TDM
PDM
静音
控制业务 | I2C控制业务
GPIO控制业务
应用测试 | 总线供电
广播/组播配置
升降采样
环回
音频接口
电源接口
性能测试 | 帧处理时延
误码率（关闭SSC）
误码率（开启SSC）
SSC扩频

## 测试用例表
|  | 组网方式 | DUT拓扑位置 | 组网拓扑 |  |  | 通用配置项目 | 默认配置值
|  | 单节点 | DUT | ① DUT |  |  | TDM时隙个数 | 若只测上行或下行：32个。若上下行都测：上下行各16个
|  | 一主一从 | DUT主节点 | ② DUT+RDT |  |  | TDM时隙位宽 | PLDB24bit
|  |  | DUT末端从节点 | ③ RDT+DUT |  |  | PDM时隙个数 | 2个
|  | 一主十从 | DUT主节点 | ④ DUT+RDT*10 |  |  | PDM时隙位宽 | PLDB24bit
|  |  | DUT中间从节点 | ⑤ RDT+DUT*4+RDT+DUT*4+RDT |  |  | 驱动强度 | 高
|  |  | DUT末端从节点 | ⑥ DUT+RDT*4+DUT+RDT*4+DUT |  |  | SSC | 关闭
编号 | 认证规范章节 | 测试类型 | 测试子类 | 用例名称 | 组网拓扑 | 组网方式 | 个数 | DUT拓扑位置 | 产品形态 | 用例等级 | 备注
1 | 7.1.1 | 电气测试 | 眼图测试 | 单节点信号眼图（单节点） | 单节点 | ① | 1 | 主节点 | 芯片 Only | 必选
2 | 7.1.2 | 电气测试 | 眼图测试 | 多节点信号眼图（一主十从） | 一主十从 | ⑥ | 1 | 主节点，中间&末端从节点 | 芯片 Only | 必选
3 | 7.2.1 | 电气测试 | PSD测试 | 功率谱密度（单节点） | 单节点 | ① | 1 | 主节点 | 芯片 Only | 必选
4 | 7.3.1 | 电气测试 | 顶降测试 | 最大输出顶降（单节点） | 单节点 | ① | 1 | 主节点 | 芯片 Only | 必选
5 | 7.4.1 | 电气测试 | 时钟频偏 | 单节点时钟频偏（单节点） | 单节点 | ① | 1 | 主节点 | 芯片 Only | 必选
6 | 7.4.2 | 电气测试 | 时钟频偏 | 多节点时钟频偏（一主一从） | 一主一从 | ③ | 1 | 末端从节点 | 芯片 Only | 必选
7 | 7.4.3 | 电气测试 | 时钟频偏 | 多节点时钟频偏（一主十从） | 一主十从 | ⑥ | 1 | 主节点，中间&末端从节点 | 芯片 Only | 必选
8 | 7.5.1 | 电气测试 | 时钟抖动 | 单节点时钟抖动（单节点） | 单节点 | ① | 1 | 主节点 | 芯片 Only | 必选
9 | 7.5.2 | 电气测试 | 时钟抖动 | 多节点时钟抖动（一主一从） | 一主一从 | ③ | 1 | 末端从节点 | 芯片 Only | 必选
10 | 7.5.3 | 电气测试 | 时钟抖动 | 多节点时钟抖动（一主十从） | 一主十从 | ⑥ | 1 | 主节点，中间&末端从节点 | 芯片 Only | 必选
11 | 8.1.1 | 基础功能 | 连通性 | 自动连通–初始化配置方式1（一主一从） | 一主一从 | ②③ | 2 | 主节点；末端从节点 | 芯片/FPGA | 必选
12 | 8.1.2 | 基础功能 | 连通性 | 自动连通–初始化配置方式1（一主十从） | 一主十从 | ⑤⑥ | 2 | 中间从节点；主节点，中间&末端从节点 | 芯片/FPGA | 必选
13 | 8.1.3 | 基础功能 | 连通性 | 自动连通–初始化配置方式2（一主一从） | 一主一从 | ②③ | 2 | 主节点；末端从节点 | 芯片/FPGA | 可选 | 标准可选
14 | 8.1.4 | 基础功能 | 连通性 | 自动连通–初始化配置方式2（一主十从） | 一主十从 | ⑤⑥ | 2 | 中间从节点；主节点，中间&末端从节点 | 芯片/FPGA | 可选 | 标准可选
15 | 8.1.5 | 基础功能 | 连通性 | 链路建立时间–初始化配置方式1（一主一从） | 一主一从 | ②③ | 2 | 主节点；末端从节点 | 芯片 Only | 必选
16 | 8.1.6 | 基础功能 | 连通性 | 链路建立时间–初始化配置方式1（一主十从） | 一主十从 | ⑤⑥ | 2 | 中间从节点；主节点，中间&末端从节点 | 芯片 Only | 必选
17 | 8.1.7 | 基础功能 | 连通性 | 链路建立时间–初始化配置方式2（一主一从） | 一主一从 | ②③ | 2 | 主节点；末端从节点 | 芯片 Only | 可选 | 标准可选
18 | 8.1.8 | 基础功能 | 连通性 | 链路建立时间–初始化配置方式2（一主十从） | 一主十从 | ⑤⑥ | 2 | 中间从节点；主节点，中间&末端从节点 | 芯片 Only | 可选 | 标准可选
19 | 8.1.9 | 基础功能 | 连通性 | 连通鲁棒性（一主一从） | 一主一从 | ②③ | 2 | 主节点；末端从节点 | 芯片/FPGA | 必选 | 260311会议，总线标准新增测试用例
20 | 8.1.10 | 基础功能 | 连通性 | 连通鲁棒性（一主十从） | 一主十从 | ④⑤⑥ | 3 | 主节点；中间从节点；主节点，中间&末端从节点 | 芯片/FPGA | 必选 | 260311会议，总线标准新增测试用例
21 | 8.2.1 | 基础功能 | 休眠和唤醒 | 休眠和唤醒（一主一从） | 一主一从 | ②③ | 2 | 主节点；末端从节点 | 芯片/FPGA | 必选
22 | 8.2.2 | 基础功能 | 休眠和唤醒 | 休眠和唤醒（一主十从） | 一主十从 | ④⑤⑥ | 3 | 主节点；中间从节点；主节点，中间&末端从节点 | 芯片/FPGA | 必选
23 | 8.3.1 | 基础功能 | 节点发现 | 从节点收到无效帧节点ID的发现帧（一主一从） | 一主一从 |  |  |  | FPGA Only | 可选 | FPGA Only
24 | 8.3.2 | 基础功能 | 节点发现 | 从节点收到无效帧节点ID的发现帧（一主十从） | 一主十从 |  |  |  | FPGA Only | 可选
25 | 8.3.3 | 基础功能 | 节点发现 | 从节点收到相同节点ID的发现帧（一主一从） | 一主一从 |  |  |  | FPGA Only | 可选 | FPGA Only
26 | 8.3.4 | 基础功能 | 节点发现 | 从节点收到相同节点ID的发现帧（一主十从） | 一主十从 |  |  |  | FPGA Only | 可选
27 | 8.4.2 | 基础功能 | 发起中断 | 上行帧发起从节点发起中断（一主十从） | 一主十从 | ④⑤⑥ | 3 | 主节点；中间从节点；主节点，中间&末端从节点 | 芯片/FPGA | 必选
28 | 8.4.4 | 基础功能 | 发起中断 | 上行帧响应从节点发起中断（一主十从） | 一主十从 | ④⑤⑥ | 3 | 主节点；中间从节点；主节点，中间&末端从节点 | 芯片/FPGA | 必选
29 | 8.4.6 | 基础功能 | 发起中断 | 中断发起从节点不是上行帧发起或响应从节点（一主十从） | 一主十从 | ④⑤⑥ | 3 | 主节点；中间从节点；主节点，中间&末端从节点 | 芯片/FPGA | 必选
30 | 8.5.1 | 基础功能 | 线束故障诊断 | 完成对下一级节点供电前——正/负极信号线与地短路，注入故障位置为S1（一主一从） | 一主一从 | ②③ | 2 | 主节点；末端从节点 | 芯片 Only | 必选 | 260311会议新增试验环境2
31 |  | 基础功能 | 线束故障诊断 | 完成对下一级节点供电前——正/负极信号线与电源短路，注入故障位置为S1（一主一从） | 一主一从 | ②③ | 2 | 主节点；末端从节点 | 芯片 Only | 必选
32 |  | 基础功能 | 线束故障诊断 | 完成对下一级节点供电前——信号线间短路，注入故障位置为S1（一主一从） | 一主一从 | ②③ | 2 | 主节点；末端从节点 | 芯片 Only | 必选
33 |  | 基础功能 | 线束故障诊断 | 完成对下一级节点供电前——信号线开路，或反接，注入故障位置为S1（一主一从） | 一主一从 | ②③ | 2 | 主节点；末端从节点 | 芯片 Only | 必选
34 | 8.5.2 | 基础功能 | 线束故障诊断 | 完成对下一级节点供电前——正/负极信号线与地短路，注入故障位置为S1（一主十从） | 一主十从 | ④⑤⑥ | 3 | 主节点；中间从节点；主节点，中间&末端从节点 | 芯片 Only | 必选 | 260311提案，通过准则有调整
35 |  | 基础功能 | 线束故障诊断 | 完成对下一级节点供电前——正/负极信号线与电源短路，注入故障位置为S1（一主十从） | 一主十从 | ④⑤⑥ | 3 | 主节点；中间从节点；主节点，中间&末端从节点 | 芯片 Only | 必选
36 |  | 基础功能 | 线束故障诊断 | 完成对下一级节点供电前——信号线间短路，注入故障位置为S1（一主十从） | 一主十从 | ④⑤⑥ | 3 | 主节点；中间从节点；主节点，中间&末端从节点 | 芯片 Only | 必选
37 |  | 基础功能 | 线束故障诊断 | 完成对下一级节点供电前——信号线开路，或反接，注入故障位置为S1（一主十从） | 一主十从 | ④⑤⑥ | 3 | 主节点；中间从节点；主节点，中间&末端从节点 | 芯片 Only | 必选
38 | 8.5.3 | 基础功能 | 线束故障诊断 | 完成对下一级节点供电前——正/负极信号线与地短路，注入故障位置为S10（一主十从） | 一主十从 | ④⑤⑥ | 3 | 主节点；中间从节点；主节点，中间&末端从节点 | 芯片 Only | 必选 | 260311提案通过准则，通过准则有调整
39 |  | 基础功能 | 线束故障诊断 | 完成对下一级节点供电前——正/负极信号线与电源短路，注入故障位置为S10（一主十从） | 一主十从 | ④⑤⑥ | 3 | 主节点；中间从节点；主节点，中间&末端从节点 | 芯片 Only | 必选
40 |  | 基础功能 | 线束故障诊断 | 完成对下一级节点供电前——信号线间短路，注入故障位置为S10（一主十从） | 一主十从 | ④⑤⑥ | 3 | 主节点；中间从节点；主节点，中间&末端从节点 | 芯片 Only | 必选
41 |  | 基础功能 | 线束故障诊断 | 完成对下一级节点供电前——信号线开路，或反接，注入故障位置为S10（一主十从） | 一主十从 | ④⑤⑥ | 3 | 主节点；中间从节点；主节点，中间&末端从节点 | 芯片 Only | 必选
42 | 8.5.4 | 基础功能 | 线束故障诊断 | 完成对下一级节点供电后——正极信号与地短路，注入故障位置为S1（一主一从） | 一主一从 | ②③ | 2 | 主节点；末端从节点 | 芯片 Only | 必选 | 260311会议新增试验环境2
43 |  | 基础功能 | 线束故障诊断 | 完成对下一级节点供电后——正极信号与电源短路，注入故障位置为S1（一主一从） | 一主一从 | ②③ | 2 | 主节点；末端从节点 | 芯片 Only | 必选
44 |  | 基础功能 | 线束故障诊断 | 完成对下一级节点供电后——负极信号与电源短路，注入故障位置为S1（一主一从） | 一主一从 | ②③ | 2 | 主节点；末端从节点 | 芯片 Only | 必选
45 |  | 基础功能 | 线束故障诊断 | 完成对下一级节点供电后——信号间短路，注入故障位置为S1（一主一从） | 一主一从 | ②③ | 2 | 主节点；末端从节点 | 芯片 Only | 必选
46 | 8.5.5 | 基础功能 | 线束故障诊断 | 完成对下一级节点供电后——正极信号与地短路，注入故障位置为S1（一主十从） | 一主十从 | ④⑤⑥ | 3 | 主节点；中间从节点；主节点，中间&末端从节点 | 芯片 Only | 必选 | 260311提案通过准则，通过准则有调整
47 |  | 基础功能 | 线束故障诊断 | 完成对下一级节点供电后——正极信号与电源短路，注入故障位置为S1（一主十从） | 一主十从 | ④⑤⑥ | 3 | 主节点；末端从节点 | 芯片 Only | 必选
48 |  | 基础功能 | 线束故障诊断 | 完成对下一级节点供电后——负极信号与电源短路，注入故障位置为S1（一主十从） | 一主十从 | ④⑤⑥ | 3 | 主节点；末端从节点 | 芯片 Only | 必选
49 |  | 基础功能 | 线束故障诊断 | 完成对下一级节点供电后——信号间短路，注入故障位置为S1（一主十从） | 一主十从 | ④⑤⑥ | 3 | 主节点；末端从节点 | 芯片 Only | 必选
50 | 8.5.6 | 基础功能 | 线束故障诊断 | 完成对下一级节点供电后——正极信号与地短路，注入故障位置为S10（一主十从） | 一主十从 | ④⑤⑥ | 3 | 主节点；中间从节点；主节点，中间&末端从节点 | 芯片 Only | 必选 | 260311提案通过准则，通过准则有调整
51 |  | 基础功能 | 线束故障诊断 | 完成对下一级节点供电后——正极信号与电源短路，注入故障位置为S10（一主十从） | 一主十从 | ④⑤⑥ | 3 | 主节点；末端从节点 | 芯片 Only | 必选
52 |  | 基础功能 | 线束故障诊断 | 完成对下一级节点供电后——负极信号与电源短路，注入故障位置为S10（一主十从） | 一主十从 | ④⑤⑥ | 3 | 主节点；末端从节点 | 芯片 Only | 必选
53 |  | 基础功能 | 线束故障诊断 | 完成对下一级节点供电后——信号间短路，注入故障位置为S10（一主十从） | 一主十从 | ④⑤⑥ | 3 | 主节点；末端从节点 | 芯片 Only | 必选
54 | 9.1.1 | 音频业务 | TDM | TDM下行音频测试（一主一从） | 一主一从 | ②③ | 2 | 主节点；末端从节点 | 芯片/FPGA | 必选
55 | 9.1.2 | 音频业务 | TDM | TDM下行音频测试（一主十从） | 一主十从 | ⑤⑥ | 2 | 中间从节点；主节点，中间&末端从节点 | 芯片/FPGA | 必选
56 | 9.1.3 | 音频业务 | TDM | TDM上行音频测试（一主一从） | 一主一从 | ②③ | 2 | 主节点；末端从节点 | 芯片/FPGA | 必选
57 | 9.1.4 | 音频业务 | TDM | TDM上行音频测试（一主十从） | 一主十从 | ⑤⑥ | 2 | 中间从节点；主节点，中间&末端从节点 | 芯片/FPGA | 必选
58 | 9.1.5 | 音频业务 | TDM | TDM下行&TDM上行业务并发测试（一主一从） | 一主一从 | ②③ | 2 | 主节点；末端从节点 | 芯片/FPGA | 必选 | 新增必选，参考端口外环回测试方式
59 | 9.1.6 | 音频业务 | TDM | TDM下行&TDM上行业务并发测试（一主十从） | 一主十从 | ⑤⑥ | 2 | 中间从节点；主节点，中间&末端从节点 | 芯片/FPGA | 必选 | 新增必选，参考端口外环回测试方式
60 | 9.2.1 | 音频业务 | PDM | PDM上行音频测试（一主一从） | 一主一从 | ②③ | 2 | 主节点；末端从节点 | 芯片/FPGA | 必选
61 | 9.2.2 | 音频业务 | PDM | PDM上行音频测试（一主十从） | 一主十从 | ⑤⑥ | 2 | 中间从节点；主节点，中间&末端从节点 | 芯片/FPGA | 必选
62 | 9.3.1 | 音频业务 | 静音 | 链路异常时静音功能测试（一主一从） | 一主一从 | ③ | 1 | 末端从节点 | 芯片/FPGA | 必选
63 | 9.3.2 | 音频业务 | 静音 | 链路异常时静音功能测试（一主十从） | 一主十从 | ⑥ | 1 | 主节点，中间&末端从节点 | 芯片/FPGA | 必选
64 | 9.3.3 | 音频业务 | 静音 | 进入休眠状态静音功能测试（一主一从） | 一主一从 | ③ | 1 | 末端从节点 | 芯片/FPGA | 可选
65 | 9.3.4 | 音频业务 | 静音 | 进入休眠状态静音功能测试（一主十从） | 一主十从 | ⑥ | 1 | 主节点，中间&末端从节点 | 芯片/FPGA | 可选
66 | 9.4.1 | 音频业务 | TDM&PDM | TDM上行&PDM上行业务并发测试（一主一从） | 一主一从 | ②③ | 2 | 主节点；末端从节点 | 芯片/FPGA | 可选 | 暂无应用
67 | 9.4.2 | 音频业务 | TDM&PDM | TDM上行&PDM上行业务并发测试（一主十从） | 一主十从 | ⑤⑥ | 2 | 中间从节点；主节点，中间&末端从节点 | 芯片/FPGA | 可选 | 暂无应用
68 | 9.4.3 | 音频业务 | TDM&PDM | TDM下行&PDM上行业务并发测试（一主一从） | 一主一从 | ②③ | 2 | 主节点；末端从节点 | 芯片/FPGA | 可选 | 暂无应用
69 | 9.4.4 | 音频业务 | TDM&PDM | TDM下行&PDM上行业务并发测试（一主十从） | 一主十从 | ⑤⑥ | 2 | 中间从节点；主节点，中间&末端从节点 | 芯片/FPGA | 可选 | 暂无应用
70 | 10.1.1 | 控制业务 | I2C控制业务 | I2C模式0，写+读操作远端节点外设(400k)（一主一从） | 一主一从 | ②③ | 2 | 主节点；末端从节点 | 芯片/FPGA | 必选
71 | 10.1.2 | 控制业务 | I2C控制业务 | I2C模式0，写+读操作远端节点外设(400k)（一主十从） | 一主十从 | ④⑤⑥ | 3 | 主节点；中间从节点；主节点，中间&末端从节点 | 芯片/FPGA | 必选
72 | 10.1.3 | 控制业务 | I2C控制业务 | I2C模式1写操作远端节点寄存器（一主一从） | 一主一从 | ②③ | 2 | 主节点；末端从节点 | 芯片/FPGA | 可选 | 标准可选
73 | 10.1.4 | 控制业务 | I2C控制业务 | I2C模式1写操作远端节点寄存器（一主十从） | 一主十从 | ④⑤⑥ | 3 | 主节点；中间从节点；主节点，中间&末端从节点 | 芯片/FPGA | 可选 | 标准可选
74 | 10.1.5 | 控制业务 | I2C控制业务 | I2C模式1写操作远端节点外设（一主一从） | 一主一从 | ②③ | 2 | 主节点；末端从节点 | 芯片/FPGA | 可选 | 标准可选
75 | 10.1.6 | 控制业务 | I2C控制业务 | I2C模式1写操作远端节点外设（一主十从） | 一主十从 | ④⑤⑥ | 3 | 主节点；中间从节点；主节点，中间&末端从节点 | 芯片/FPGA | 可选 | 标准可选
76 | 10.1.7 | 控制业务 | I2C控制业务 | I2C不同速率，写+读操作节点寄存器（100k)（一主一从） | 一主一从 | ②③ | 2 | 主节点；末端从节点 | 芯片/FPGA | 必选
77 |  | 控制业务 | I2C控制业务 | I2C不同速率，写+读操作节点寄存器（400k)（一主一从） | 一主一从 | ②③ | 2 | 主节点；末端从节点 | 芯片/FPGA | 必选
78 |  | 控制业务 | I2C控制业务 | I2C不同速率，写+读操作节点寄存器（1M)（一主一从） | 一主一从 | ②③ | 2 | 主节点；末端从节点 | 芯片/FPGA | 必选
79 | 10.1.8 | 控制业务 | I2C控制业务 | I2C不同速率，写+读操作节点寄存器（100k)（一主十从） | 一主十从 | ⑤⑥ | 2 | 中间从节点；主节点，中间&末端从节点 | 芯片/FPGA | 必选
80 |  | 控制业务 | I2C控制业务 | I2C不同速率，写+读操作节点寄存器（400k)（一主十从） | 一主十从 | ⑤⑥ | 2 | 中间从节点；主节点，中间&末端从节点 | 芯片/FPGA | 必选
81 |  | 控制业务 | I2C控制业务 | I2C不同速率，写+读操作节点寄存器（1M)（一主十从） | 一主十从 | ⑤⑥ | 2 | 中间从节点；主节点，中间&末端从节点 | 芯片/FPGA | 必选
82 | 10.2.1 | 控制业务 | GPIO控制业务 | 主节点下行帧发送，从节点接收，GPIO主输入，1从输入，1从输出（一主十从） | 一主十从 | ⑤⑥ | 2 | 中间从节点；主节点，中间&末端从节点 | 芯片/FPGA | 必选
83 | 10.2.2 | 控制业务 | GPIO控制业务 | 主节点上行帧接收，从节点发送，GPIO主输出，1从输入，1从输出（一主十从） | 一主十从 | ⑤⑥ | 2 | 中间从节点；主节点，中间&末端从节点 | 芯片/FPGA | 必选
84 | 10.2.3 | 控制业务 | GPIO控制业务 | 主节点上行帧接收，从节点发送，GPIO主输出，2从输入（一主十从） | 一主十从 | ⑤⑥ | 2 | 中间从节点；主节点，中间&末端从节点 | 芯片/FPGA | 可选 | 暂无应用
85 | 10.2.4 | 控制业务 | GPIO控制业务 | 主节点下行帧发送，从节点接收，GPIO主输入，2从输出（一主十从） | 一主十从 | ⑤⑥ | 2 | 中间从节点；主节点，中间&末端从节点 | 芯片/FPGA | 可选 | 暂无应用
86 | 10.2.5 | 控制业务 | GPIO控制业务 | GPIO PLDB 1/2/4超帧轮询+GPIO取反（一主十从） | 一主十从 | ⑤⑥ | 2 | 中间从节点；主节点，中间&末端从节点 | 芯片/FPGA | 可选 | 暂无应用
87 | 11.1.1 | 应用测试 | 总线供电 | 节点开启总线供电时，灌入最大过流电流，测量压差得到电阻满足要求（单节点） | 单节点 | ① | 1 | 主节点 | 芯片/FPGA | 必选 | 芯片标准为试验环境1
88 | 11.2.1 | 应用测试 | 广播/组播配置 | 配置帧节点ID为广播ID（一主十从） | 一主十从 | ④⑤⑥ | 3 | 主节点；中间从节点；主节点，中间&末端从节点 | 芯片/FPGA | 必选
89 | 11.2.2 | 应用测试 | 广播/组播配置 | 配置帧节点ID为当前节点ID所在的组播ID（一主十从） | 一主十从 | ④⑤⑥ | 3 | 主节点；中间从节点；主节点，中间&末端从节点 | 芯片/FPGA | 必选
90 | 11.2.3 | 应用测试 | 广播/组播配置 | 配置帧节点ID为组播ID，当前节点ID不属于该组播ID（一主十从） | 一主十从 | ④⑤⑥ | 3 | 主节点；中间从节点；主节点，中间&末端从节点 | 芯片/FPGA | 必选
91 | 11.2.4 | 应用测试 | 广播/组播配置 | I2C模式0，广播写+读操作远端节点外设（一主一从） | 一主一从 | ②③ | 2 | 主节点；末端从节点 | 芯片/FPGA | 必选
92 | 11.2.5 | 应用测试 | 广播/组播配置 | I2C模式0，广播写+读操作远端节点外设（一主十从） | 一主十从 | ④⑤⑥ | 3 | 主节点；中间从节点；主节点，中间&末端从节点 | 芯片/FPGA | 必选
93 | 11.3.1 | 应用测试 | 升降采样 | TDM下行升采样（一主一从） | 一主一从 | ③ | 1 | 末端从节点 | 芯片/FPGA | 必选
94 | 11.3.2 | 应用测试 | 升降采样 | TDM下行升采样（一主十从） | 一主十从 | ⑤⑥ | 2 | 中间从节点；主节点，中间&末端从节点 | 芯片/FPGA | 必选
95 | 11.3.3 | 应用测试 | 升降采样 | TDM下行降采样（一主一从） | 一主一从 | ③ | 1 | 末端从节点 | 芯片/FPGA | 可选 | 暂无应用
96 | 11.3.4 | 应用测试 | 升降采样 | TDM下行降采样（一主十从） | 一主十从 | ⑤⑥ | 2 | 中间从节点；主节点，中间&末端从节点 | 芯片/FPGA | 可选 | 暂无应用
97 | 11.3.5 | 应用测试 | 升降采样 | TDM上行降采样（一主一从） | 一主一从 | ③ | 1 | 末端从节点 | 芯片/FPGA | 必选
98 | 11.3.6 | 应用测试 | 升降采样 | TDM上行降采样（一主十从） | 一主十从 | ⑤⑥ | 2 | 中间从节点；主节点，中间&末端从节点 | 芯片/FPGA | 必选
99 | 11.3.7 | 应用测试 | 升降采样 | PDM上行降采样（一主一从） | 一主一从 | ③ | 1 | 末端从节点 | 芯片/FPGA | 可选 | 暂无应用
100 | 11.3.8 | 应用测试 | 升降采样 | PDM上行降采样（一主十从） | 一主十从 | ⑤⑥ | 2 | 中间从节点；主节点，中间&末端从节点 | 芯片/FPGA | 可选 | 暂无应用
101 | 11.4.1 | 应用测试 | 环回 | 总线A口环回，输入音源（单节点） | 单节点 | ① | 1 | 主节点 | 芯片/FPGA | 必选
102 | 11.4.2 | 应用测试 | 环回 | 总线B口环回，输入音源（单节点） | 单节点 | ① | 1 | 主节点 | 芯片/FPGA | 必选
103 | 11.4.3 | 应用测试 | 环回 | 总线A口环回，输入SYNC（单节点） | 单节点 | ① | 1 | 主节点 | 芯片/FPGA | 必选
104 | 11.4.4 | 应用测试 | 环回 | 总线B口环回，输入SYNC（单节点） | 单节点 | ① | 1 | 主节点 | 芯片/FPGA | 必选
105 | 11.4.5 | 应用测试 | 环回 | TDM端口RX-TX环回，输入音源（单节点） | 单节点 | ① | 1 | 主节点 | 芯片/FPGA | 必选
106 | 11.4.6 | 应用测试 | 环回 | SoC下行输入音源，末端节点TX-RX环回，上行回到SoC（一主十从） | 一主十从 | ④⑤⑥ | 3 | 主节点；中间从节点；主节点，中间&末端从节点 | 芯片/FPGA | 必选
107 | 11.4.7 | 应用测试 | 环回 | SoC下行输入音源，中间任意节点TX-RX环回，上行回到SoC（一主十从） | 一主十从 | ④⑤⑥ | 3 | 主节点；中间从节点；主节点，中间&末端从节点 | 芯片/FPGA | 必选
108 | 11.5.1 | 应用测试 | 音频接口 | 音频接口输出时钟抖动 BCLK TIE（一主一从） | 一主一从 | ②③ | 2 | 主节点；末端从节点 | 芯片/FPGA | 必选
109 | 11.5.2 | 应用测试 | 音频接口 | 音频接口输出时钟抖动 SYNC TIE（一主一从） | 一主一从 | ②③ | 2 | 主节点；末端从节点 | 芯片/FPGA | 必选
110 | 11.5.3 | 应用测试 | 音频接口 | 音频接口输出时钟抖动 BCLK TIE（一主十从） | 一主十从 | ⑤⑥ | 2 | 中间从节点；主节点，中间&末端从节点 | 芯片/FPGA | 必选
111 | 11.5.4 | 应用测试 | 音频接口 | 音频接口输出时钟抖动 SYNC TIE（一主十从） | 一主十从 | ⑤⑥ | 2 | 中间从节点；主节点，中间&末端从节点 | 芯片/FPGA | 必选
112 | 11.5.5 | 应用测试 | 音频接口 | 音频接口SSC开启后，输出时钟抖动SYNC TIE（一主一从） | 一主一从 | ②③ | 2 | 主节点；末端从节点 | 芯片/FPGA | 必选 | 260311提案内容
113 | 11.5.6 | 应用测试 | 音频接口 | 音频接口SSC开启后，输出时钟抖动SYNC TIE（一主十从） | 一主十从 | ⑤⑥ | 2 | 中间从节点；主节点，中间&末端从节点 | 芯片/FPGA | 必选 | 260316金标板卡测试符合通过准则，待提案补充
114 | 11.5.7 | 应用测试 | 音频接口 | 音频接口输出时钟抖动 BCLK Cycle to Cycle （一主一从） | 一主一从 | ②③ | 2 | 主节点；末端从节点 | 芯片/FPGA | 必选
115 | 11.5.8 | 应用测试 | 音频接口 | 音频接口输出时钟抖动 SYNC Cycle to Cycle （一主一从） | 一主一从 | ②③ | 2 | 主节点；末端从节点 | 芯片/FPGA | 必选
116 | 11.5.9 | 应用测试 | 音频接口 | 音频接口输出时钟抖动 BCLK Cycle to Cycle （一主十从） | 一主十从 | ⑤⑥ | 2 | 中间从节点；主节点，中间&末端从节点 | 芯片/FPGA | 必选
117 | 11.5.10 | 应用测试 | 音频接口 | 音频接口输出时钟抖动 SYNCCycle to Cycle （一主十从） | 一主十从 | ⑤⑥ | 2 | 中间从节点；主节点，中间&末端从节点 | 芯片/FPGA | 必选
118 | 11.5.11 | 应用测试 | 音频接口 | PDM接口输入转PCM性能指标（一主一从） | 一主一从 | ②③ | 2 | 主节点；末端从节点 | 芯片/FPGA | 必选 | 260311提案内容修改测试指标
119 | 11.6.1 | 应用测试 | 电源接口 | 外部供电输入额定电压，输出电流满足标准要求（一主一从） | 一主一从 | ②③ | 2 | 主节点；末端从节点 | 芯片/FPGA | 必选 | 芯片标准为试验环境2，实际组网为试验环境1
120 | 12.1.1 | 性能测试 | 帧处理时延 | 主节点帧处理时延（一主一从） | 一主一从 | ② | 1 | 主节点 | 芯片/FPGA | 必选
121 | 12.1.2 | 性能测试 | 帧处理时延 | 中间从节点帧处理时延（一主十从） | 一主十从 | ⑥ | 1 | 主节点，中间&末端从节点 | 芯片/FPGA | 必选
122 | 12.1.3 | 性能测试 | 帧处理时延 | 末端从节点帧处理时延（一主十从） | 一主十从 | ⑥ | 1 | 主节点，中间&末端从节点 | 芯片/FPGA | 必选
123 | 12.2.1 | 性能测试 | 误码率测试 | 驱动能力配置为低，SSC关闭（一主十从） | 一主十从 | ⑤⑥ | 2 | 中间从节点；主节点，中间&末端从节点 | 芯片/FPGA | 必选 | 在该测试用例下，试验环境3按照下面的线缆长度对线缆进行调整（待提案）
124 | 12.2.2 | 性能测试 | 误码率测试 | 驱动能力配置为中，SSC关闭（一主十从） | 一主十从 | ⑤⑥ | 2 | 中间从节点；主节点，中间&末端从节点 | 芯片/FPGA | 必选 | 在该测试用例下，试验环境3按照下面的线缆长度对线缆进行调整（待提案）
125 | 12.2.3 | 性能测试 | 误码率测试 | 驱动能力配置为高，SSC关闭（一主十从） | 一主十从 | ⑤⑥ | 2 | 中间从节点；主节点，中间&末端从节点 | 芯片/FPGA | 必选
126 | 12.2.4 | 性能测试 | 误码率测试 | 驱动能力配置为低，SSC开启最高频率和幅度（一主十从） | 一主十从 | ⑤⑥ | 2 | 中间从节点；主节点，中间&末端从节点 | 芯片/FPGA | 必选
127 | 12.2.5 | 性能测试 | 误码率测试 | 驱动能力配置为中，SSC开启最高频率和幅度（一主十从） | 一主十从 | ⑤⑥ | 2 | 中间从节点；主节点，中间&末端从节点 | 芯片/FPGA | 必选
128 | 12.2.6 | 性能测试 | 误码率测试 | 驱动能力配置为高，SSC开启最高频率和幅度（一主十从） | 一主十从 | ⑤⑥ | 2 | 中间从节点；主节点，中间&末端从节点 | 芯片/FPGA | 必选
129 | 12.3.1 | 性能测试 | 时钟扩频 | 节点时钟扩频输出时钟的扩频幅度和频率（一主十从） | 一主十从 | ⑤⑥ | 2 | 中间从节点；主节点，中间&末端从节点 | 芯片/FPGA | 必选
130 | 12.3.2 | 性能测试 | 时钟扩频 | 节点时钟扩频打开时，总线发送端口的输出数据和时钟中心频率匹配度（一主十从） | 一主十从 | ⑤⑥ | 2 | 中间从节点；主节点，中间&末端从节点 | 芯片/FPGA | 必选

## Sheet1 (hidden)
① | 组网1
② | 组网2
③ | 组网3
④ | 组网4
⑤ | 组网5
⑥ | 组网6