## 传输标准checklist
《车载有线高速媒体传输 百兆时分双工系统 技术要求及测试规范》D0.61 标准符合度自检表
序号 | 分类 | 检查项 | 检查规范描述 | 检查结果 | 不满足项说明
1 | 节点状态 | 支持上电、节点发现、初始化、数据传输、休眠和测试状态 | 符合5.2、A.1中的规定
2 | 试验环境 | 支持试验环境1、试验环境2、试验环境3 | 符合6.1中的规定
3 | 超帧发送频率 | 外部SYNC信号为48kHz时, SYNC信号频偏≤500Hz，抖动RMS max≤1ns | 符合5.4中的规定
4 | 转发数据 | 支持从节点转发数据，不对数据做任何处理 传输帧、传输帧同步域、传输帧控制域、传输帧数据域、传输帧数据域部分时隙、上行帧控制域控制信息、上行帧控制域中断信息 | 符合5.5中的规定
5 | 误码率 | 当采用拓扑结构1时，下行传输误码率应小于等于10-15，上行传输误码率应小于等于10-15； 当采用拓扑结构2时，主节点和从节点及各从节点之间的上/下行传输误码率均应小于等于10-15 | 符合5.13、6.4中的规定
6 | 电气指标 | 支持电气指标测试，电气指标满足要求，包括信号眼图、功率谱密度、最大输出顶降、时钟频偏和时钟抖动 | 符合5.11、6.5、A.2.3中的规定
7 | 连通性 | 支持自动连通功能 | 符合5.12、6.2.1中的规定
8 | 连通性 | 当采用拓扑结构1时，应小于等于30ms，宜小于等于20ms； 当采用拓扑结构2时，应小于等于300ms，宜小于等于200ms | 符合5.12、6.2.2中的规定
10 | 连通性 | 支持连通鲁棒性：从节点具备上行帧响应时间调整能力和容忍上行帧到达时间±3比特时间抖动 | 符合5.4、6.2.3中的规定
10 | 连通性 | 支持休眠唤醒 | 符合6.3、A.1.6中的规定
11 | 上电 | 支持电源开启并满足系统工作条件时，节点跳转到节点发现状态 | 符合A.1.2中的规定
12 | 上电 | 支持从节点进行芯片级复位，进入上电状态等待被发现 | 符合A.1.2中的规定
13 | 节点发现 | 支持节点发现规则：主节点行为 同一个超帧周期内：发送下行帧（节点ID）、尝试接收上行发现响应帧 | 符合A.1.3.2中的规定
14 | 节点发现 | 支持节点发现规则：从节点行为 节点ID、状态跳转、下行、上行、配置 | 符合A.1.3.3、5.6中的规定
15 | 节点发现 | 各从节点的上行帧响应时间计算方式 上/下行帧处理时延、线缆传输时延、节点接收和发送转换时延 | 符合5.6、附录E中的规定
16 | 节点发现 | 节点标识 有效节点ID、本从节点ID、广播ID、组播ID | 符合5.10、A1.3中的规定
17 | 节点发现 | 支持从节点行为符合其他规定 | 符合5.4、5.5、5.6、A.2.1中的规定
18 | 初始化 | 支持节点两种初始化配置方式 | 符合A.1.4中的规定
19 | 初始化 | 支持节点初始化规则：主节点行为 主节点发送配置帧对从节点进行初始化配置 当主节点完成对所有从节点初始化配置后，主节点通过本地寄存器配置进入数据传输状态 | 符合A.1.4中的规定
20 | 初始化 | 支持节点初始化规则：从节点行为 节点ID、状态跳转、下行、上行、配置 | 符合A.1.4、5.4、5.5和A.2.1中的规定
21 | 初始化 | 节点标识 有效节点ID、本从节点ID、广播ID、组播ID | 符合5.10、A1.4中的规定
22 | 初始化 | 支持从节点行为符合其他规定 | 符合5.4、5.5、A.2.1中的规定
23 | 初始化 | 支持初始化完成后，节点进入数据传输状态 | 符合A1.4中的规定
24 | 数据传输 | 支持从节点进行数据帧收发，即发送下行数据帧、接收上行数据帧 | 符合A1.5、A2.1.9中的规定
25 | 数据传输 | 支持从节点转发发现帧 | 符合A1.5中的规定
26 | 数据传输 | 支持从节点具有静音功能，异常时应静音1024个超帧 | 符合A1.5中的规定
27 | 数据传输 | 支持从节点从数据传输状态进入休眠状态 | 符合A1.5中的规定
28 | 休眠状态 | 支持主节点发送休眠心跳帧；从节点接收并转发休眠心跳帧，保持时钟同步但不发起上行帧 | 符合A1.6中的规定
29 | 休眠状态 | 支持从节点从休眠状态进入数据传输状态 | 符合A1.6中的规定
30 | 测试状态 | 支持测试模式1/2/3/4，可支持测试模式5 | 符合A1.7中的规定
31 | 物理层传输帧 | 支持物理层传输帧结构，且各字段的比特序列应按照从低位到高位的顺序发送 | 符合A.2.1.1中的规定
32 | 物理层同步域 | 支持上行帧和下行帧使用不同的同步序列 | 符合A.2.1.2中的规定
33 | 物理层同步域 | 支持非末端从节点在检测到同步序列后可启动转发同步序列及后续完整的传输帧 | 符合A.2.1.2中的规定
34 | 物理层控制域 | 支持下行帧控制域结构，由帧编号、帧类型和控制信息组成，其中控制信息包括发现帧((000)、配置帧(001)、数据帧(010)、心跳帧(011) | 符合A.2.1.3、A.2.1.5~A.2.1.8中的规定
35 | 物理层控制域 | 支持下行帧节点ID字段：组播ID、广播ID、透传ID、状态跳转ID其中之一 | 符合5.10、A.2.1.3中的规定
36 | 物理层控制域 | 支持下行发现帧控制域格式 | 符合A.2.1.5中的规定
37 | 物理层控制域 | 支持不同操作对象和模式中，下行配置帧控制域格式 | 符合A.2.1.6中的规定
38 | 物理层控制域 | 支持下行数据帧格式 | 符合A.2.1.7、A.2.1.2、A.2.1.3、A.2.1.6、A.2.1.4中的规定
39 | 物理层控制域 | 支持上行帧控制域结构，其中上行控制信息用于从节点响应本超帧下行帧；上行帧中断信息用于从节点发起中断 | 符合A.2.1.3中的规定
40 | 物理层控制域 | 支持上行控制信息中的节点ID和上行帧中断信息的中断发起节点ID不同 | 符合A.2.1.3中的规定
41 | 物理层控制域 | 支持上行帧控制信息和上行帧中断信息两部分分别有独立的CRC校验。上行帧控制信息采用CRC16进行校验，上行帧中断信息采用CRC8进行校验 | 符合A.2.1.3、A.2.2.3中的规定
42 | 物理层控制域 | 支持上行发现响应帧控制域格式 | 符合A.2.1.5中的规定
43 | 物理层控制域 | 支持上行数据帧格式 | 符合A.2.1.7、A.2.1.2、A.2.1.3、A.2.1.6、A.2.1.4中的规定
44 | 物理层控制域 | 支持不同操作对象中，上行配置帧响应帧控制域格式 | 符合A.2.1.6中的规定
45 | 物理层控制域 | 支持心跳帧控制域格式 | 符合A.2.1.8中的规定
46 | 物理层帧操作 | 支持节点对上/下行帧的操作 | 符合5.5、5.6、5.7、5.8、5.9、A.2.1.9中的规定
47 | 物理层数据域 | 支持物理层数据域数据时隙结构 | 符合A.2.1.4.1中的规定
48 | 物理层数据域 | 在只存在音频时隙的情况下： 拓扑1下，支持32路32比特音频传输; 拓扑2下，至少32路24比特音频传输 | 符合A.2.1.4.1中的规定
49 | 物理层数据域 | 支持GPIO数据时隙、PDM数据时隙、TDM数据时隙之间的映射关系 | 符合A.2.1.4.1、A.2.1.4.2中的规定
50 | 物理层数据域 | 支持音频数据与音频PLDB信息比特的映射关系 在每个音频通道内，音频数据按照量化值从高比特位到低比特位的顺序排列 当音频数据量化位宽与音频PLDB信息比特位宽不一致时，在映射时应进行低位截位或者补位。截位应进行直接删除低位的操作，补位应进行低位补齐0的操作 | 符合A.2.1.4.2中的规定
51 | 物理层数据域 | 支持上/下行帧升采样两种配置升采样映射模式 | 符合A.2.1.4.3中的规定
52 | 物理层数据域 | 支持上/下行帧降采样两种配置时隙复用模式 | 符合A.2.1.4.3中的规定
53 | 物理层数据域 | 支持传输帧数据域可配置0或者1个GPIO时隙: GPIO PLDB由2、4、8个字节组成，每个字节表示一个虚拟GPIO逻辑状态 GPIO PLDB无CRC校验 | 符合A.2.1.4.4中的规定
54 | 物理层数据域 | 支持通过节点的寄存器配置GPIO PLDB字节数、虚拟GPIO轮询周期、虚拟GPIO逻辑关系及与实际物理GPIO的映射关系 | 符合A.2.1.4.4中的规定
55 | 物理层数据域 | 支持GPIO PLDB中的1个字节可支持2、4个虚拟GPIO逻辑， 2个字节可支持2、4、8个虚拟GPIO逻辑， 4个和8个字节可支持2、4和8个虚拟GPIO逻辑 | 符合A.2.1.4.4中的规定
56 | 物理层数据域 | 支持主节点按照被配置了虚拟GPIO逻辑关系和GPIO输入/输出状态进行下行帧发送 | 符合A.2.1.4.4中的规定
57 | 物理层数据域 | 支持从节点按照从节点位置、和被配置了虚拟GPIO逻辑关系且GPIO为输入/输出状态进行下行帧接收处理 | 符合A.2.1.4.4中的规定
58 | 物理层数据传输 | 支持物理层数据处理流程 | 符合A.2.2.1中的规定
59 | 物理层数据传输 | 支持音频PLDB信息比特长度为为8、16、24、32和1024 | 符合A.2.2.2中的规定
60 | 物理层数据传输 | 支持PLDB信息比特长度为8、16、24、32时，进行CRC8校验 | 符合A.2.2.2、A2.2.3中的规定
61 | 物理层数据传输 | 支持PLDB信息比特长度为1024时，进行6bit汉明编码+2bitCRC校验 | 符合A.2.2.2中的规定
62 | 物理层数据传输 | 支持对控制域和数据域的加扰 | 符合A.2.2.4中的规定
63 | 物理层数据传输 | 支持对控制域和控制域的8B/10B线路编码 | 符合A.2.2.5、A2.4中的规定
64 | 物理层数据传输 | 支持对传输帧进行NRZ符号映射 | 符合A.2.2.6中的规定
65 | 资源管理 | 支持下行传输规则 | 符合B.2中的规定
66 | 资源管理 | 支持上行传输规则 | 符合B.3中的规定
67 | 资源管理 | 支持上/下行传输规则 | 符合B.4中的规定
68 | 资源管理 | 支持下行广播传输规则 | 符合B.5中的规定
69 | 寄存器 | 支持标准寄存器地址空间 | 符合C.1中的规定
70 | 寄存器 | 支持标准寄存器定义 | 符合C.2中的规定
71 | 寄存器 | 支持中断编号范围及中断类型定义 | 符合C.3中的规定
72 | 寄存器访问 | 支持节点寄存器访问的4种模式 模式0 单播 写/读 模式0 广播 写 模式1 单播 写 模式1 广播 写 | 符合D.2中的规定
73 | 寄存器访问 | 支持外设寄存器访问的4种模式 模式0 单播 写/读 模式0 广播 写/读 模式1 单播 写 模式1 广播 写 异常处理 | 符合D.3中的规定
74 | 寄存器访问 | 支持广播方式访问外设寄存器 广播写 广播读 异常处理 | 符合D.4中的规定

## 预留字段checklist
《车载有线高速媒体传输 百兆时分双工系统 技术要求及测试规范》D0.61 预留和自定义字段checklist
序号 | 图表ID | 帧格式 | 字节 | 比特 | 预留和自定义字段取值 | 要求 | 厂商是否满足 | 不满足项说明定义和用途
1 | 表A.2 | 帧类型定义 | - | - | 100、101、110、111预留 | 不使用预留100、101、110、111
2 | 图A.21 | 下行发现帧控制域格式 | 0 | [7] | 预留 | 预留字段应填充0
3 | 图A.21 | 下行发现帧控制域格式 | 1 | [7:6] | 预留 | 预留字段应填充0
4 | 图A.21 | 下行发现帧控制域格式 | 3 | [7:3] | 预留 | 预留字段应填充0
5 | 图A.21 | 下行发现帧控制域格式 | 6 | [6:0] | 预留 | 预留字段应填充0
6 | 图A.22 | 上行发现响应帧控制域格式 | 0 | [7] | 预留 | 预留字段应填充0
7 | 图A.22 | 上行发现响应帧控制域格式 | 1 | [7] | 预留 | 预留字段应填充0
8 | 图A.22 | 上行发现响应帧控制域格式 | 2 | [7:0] | 预留 | 预留字段应填充0
9 | 图A.22 | 上行发现响应帧控制域格式 | 5 | [7] | 预留 | 预留字段应填充0
10 | 图A.23 | 操作对象=0模式=0时下行配置帧控制域格式 | 1 | [7:6] | 预留 | 预留字段应填充0
11 | 图A.23 | 操作对象=0模式=0时下行配置帧控制域格式 | 2 | [7:3] | 预留 | 预留字段应填充0
12 | 图A.24 | 操作对象=0模式=1时下行配置帧控制域格式 | 1 | [7:6] | 预留 | 预留字段应填充0
13 | 图A.24 | 操作对象=0模式=1时下行配置帧控制域格式 | 2 | [7:3] | 预留 | 预留字段应填充0
14 | 图A.25 | 操作对象=1模式=0时下行配置帧控制域格式 | 1 | [7:6] | 预留 | 预留字段应填充0
15 | 图A.25 | 操作对象=1模式=0时下行配置帧控制域格式 | 2 | [7:3] | 预留 | 预留字段应填充0
16 | 图A.25 | 操作对象=1模式=0时下行配置帧控制域格式 | 3 | [7:3] | 预留 | 预留字段应填充0
17 | 图A.26 | 操作对象=1模式=1时下行配置帧控制域格式 | 1 | [7:6] | 预留 | 预留字段应填充0
18 | 图A.26 | 操作对象=1模式=1时下行配置帧控制域格式 | 2 | [7:3] | 预留 | 预留字段应填充0
19 | 图A.26 | 操作对象=1模式=1时下行配置帧控制域格式 | 3 | [7:3] | 预留 | 预留字段应填充0
20 | 图A.27 | 操作对象=0时上行配置帧响应帧帧控制域格式 | 1 | [7:6] | 预留 | 预留字段应填充0
21 | 图A.27 | 操作对象=0时上行配置帧响应帧帧控制域格式 | 5 | [7] | 预留 | 预留字段应填充0
22 | 图A.28 | 操作对象=1时上行配置帧响应帧帧控制域格式, I2C ACK=0时 | 2 | [7:2] | 预留 | 预留字段应填充0
23 | 图A.28 | 操作对象=1时上行配置帧响应帧帧控制域格式 | 5 | [7] | 预留 | 预留字段应填充0
24 | 图A.29 | 心跳帧控制域 | 0 | [7] | 预留 | 预留字段应填充0

## 标准寄存器预留checklist
《车载有线高速媒体传输 百兆时分双工系统 技术要求及测试规范》D0.61 标准寄存器预留和自定义字段checklist
序号 | 图表ID | 寄存器地址/定义 | 比特 | 预留和自定义字段取值 | 要求 | 厂商是否满足 | 不满足项说明定义和用途
1 | 表C.1 | 0x3F | - | 预留 | 不使用预留地址空间
2 | 表C.1 | 0x42 | - | 预留 | 不使用预留地址空间
3 | 表C.1 | 0x43 | - | 预留 | 不使用预留地址空间
4 | 表C.6 | 设备特性寄存器 | [7] | 预留 | 预留字段应填充0
5 | 表C.7 | 下行帧处理时延寄存器 | [7:5] | 预留 | 预留字段应填充0
6 | 表C.8 | 上行帧处理时延寄存器 | [7:5] | 预留 | 预留字段应填充0
7 | 表C.9 | 控制寄存器 | [3:2] | 预留 | 预留字段应填充0
8 | 表C.10 | 全局控制寄存器 | [4] | 自定义 | 用户自定义
9 | 表C.10 | 全局控制寄存器 | [7:5] | 预留 | 预留字段应填充0
10 | 表C.11 | 节点状态寄存器 | [2:0] | 101、110、111预留 | 预留字段应填充0
11 | 表C.11 | 节点状态寄存器 | [3] | 预留 | 预留字段应填充0
12 | 表C.11 | 节点状态寄存器 | [7:5] | 预留 | 预留字段应填充0
13 | 表C.13 | 广播生效计时器寄存器 | [7:5] | 预留 | 预留字段应填充0
14 | 表C.15 | I2C配置寄存器 | [1:0] | 11预留 | 预留字段应填充0
15 | 表C.16 | 外设I2C地址寄存器 | [7] | 预留 | 预留字段应填充0
16 | 表C.17 | 节点或外设选择寄存器 | [7] | 预留 | 预留字段应填充0
17 | 表C.18 | 发现流程响应时间寄存器 | [15:11] | 预留 | 预留字段应填充0
18 | 表C.19 | 返回帧响应时间寄存器 | [15:11] | 预留 | 预留字段应填充0
19 | 表C.20 | SYNC补偿时间寄存器 | [15:11] | 预留 | 预留字段应填充0
20 | 表C.22 | SSC控制寄存器 | [5:4] | 11预留 | 预留字段应填充0
21 | 表C.22 | SSC控制寄存器 | [7] | 预留 | 预留字段应填充0
22 | 表C.23 | 发射信号驱动强度控制寄存器 | [1:0] | 11预留 | 预留字段应填充0
23 | 表C.23 | 发射信号驱动强度控制寄存器 | [3:2] | 11预留 | 预留字段应填充0
24 | 表C.23 | 发射信号驱动强度控制寄存器 | [7:4] | 预留 | 预留字段应填充0
25 | 表C.24 | 总线控制寄存器 | [3:2] | 11预留 | 预留字段应填充0
26 | 表C.24 | 总线控制寄存器 | [7:5] | 预留 | 预留字段应填充0
27 | 表C.25 | 线缆诊断状态寄存器 | [2] | 预留 | 预留字段应填充0
28 | 表C.27 | 从节点丢失超时时间寄存器 | [3:2] | 预留 | 预留字段应填充0
29 | 表C.27 | 从节点丢失超时时间寄存器 | [7:6] | 预留 | 预留字段应填充0
30 | 表C.28 | I2C超时时间寄存器 | [3] | 预留 | 预留字段应填充0
31 | 表C.28 | I2C超时时间寄存器 | [7] | 预留 | 预留字段应填充0
32 | 表C.30 | 中断状态寄存器 | [3:1] | 预留 | 预留字段应填充0
33 | 表C.30 | 中断状态寄存器 | [7] | 预留 | 预留字段应填充0
34 | 表C.34 | 中断挂起标志1寄存器 | [7:0] | 预留 | 预留字段应填充0
35 | 表C.36 | 中断挂起标志3寄存器 | [7:1] | 预留 | 预留字段应填充0
36 | 表C.37 | 中断挂起标志4寄存器 | [7] | 预留 | 预留字段应填充0
37 | 表C.39 | 中断挂起标志6寄存器 | [7:4] | 预留 | 预留字段应填充0
38 | 表C.40 | 中断挂起标志7寄存器 | [7:0] | 预留 | 预留字段应填充0
39 | 表C.42 | 中断使能1寄存器 | [7:0] | 厂商自定义中断 | 用户自定义
40 | 表C.44 | 中断使能3寄存器 | [7:1] | 预留 | 预留字段应填充0
41 | 表C.45 | 中断使能4寄存器 | [7] | 预留 | 预留字段应填充0
42 | 表C.47 | 中断使能6寄存器 | [7:4] | 预留 | 预留字段应填充0
43 | 表C.51 | TDM速率控制寄存器 | [2:0] | 101、110、111预留 | 预留字段应填充0
44 | 表C.51 | TDM速率控制寄存器 | [7:5] | 预留 | 预留字段应填充0
45 | 表C.52 | 异常静音功能控制寄存器 | [7:1] | 预留 | 预留字段应填充0
46 | 表C.53 | PDM配置0寄存器 | [7:6] | 11预留 | 预留字段应填充0
47 | 表C.54 | PDM配置1寄存器 | [7:1] | 预留 | 预留字段应填充0
48 | 表C.55 | PLDB格式寄存器 | [2:0] | 101、110、111预留 | 预留字段应填充0
49 | 表C.55 | PLDB格式寄存器 | [6:4] | 101、110、111预留 | 预留字段应填充0
50 | 表C.56 | 下行PLDB通道偏移量寄存器 | [7:6] | 预留 | 预留字段应填充0
51 | 表C.57 | 上行PLDB通道偏移量寄存器 | [7:6] | 预留 | 预留字段应填充0
52 | 表C.58 | 下行帧接收长度寄存器 | [7] | 预留 | 预留字段应填充0
53 | 表C.59 | 上行帧接收长度寄存器 | [7] | 预留 | 预留字段应填充0
54 | 表C.60 | 上行帧接收长度寄存器 | [7] | 预留 | 预留字段应填充0
55 | 表C.61 | 上行帧发送长度寄存器 | [7] | 预留 | 预留字段应填充0
56 | 表C.65 | 资源管理配置1寄存器 | [7] | 预留 | 预留字段应填充0
57 | 表C.67 | 资源管理配置3寄存器 | [7] | 预留 | 预留字段应填充0
58 | 表C.69 | 资源管理配置5寄存器 | [7] | 预留 | 预留字段应填充0
59 | 表C.71 | 资源管理配置7寄存器 | [7] | 预留 | 预留字段应填充0
60 | 表C.73 | 资源管理配置9寄存器 | [7] | 预留 | 预留字段应填充0
61 | 表C.75 | 资源管理配置11寄存器 | [7] | 预留 | 预留字段应填充0
62 | 表C.77 | 资源管理配置13寄存器 | [7] | 预留 | 预留字段应填充0
63 | 表C.79 | 资源管理配置15寄存器 | [7] | 预留 | 预留字段应填充0
64 | 表C.91 | 远端GPIO控制寄存器 | [1:0] | 11预留 | 预留字段应填充0
65 | 表C.91 | 远端GPIO控制寄存器 | [7:4] | 预留 | 预留字段应填充0
66 | 表C.94 | 电气测试模式控制寄存器 | [6:5] | 01、10、11预留 | 预留字段应填充0
67 | 表C.94 | 电气测试模式控制寄存器 | [7] | 预留 | 预留字段应填充0
68 | 表C.95 | 环回测试模式控制寄存器 | [7:5] | 预留 | 预留字段应填充0
69 | 表C.96 | 错误计数选择寄存器 | [3:0] | 110、111预留 | 预留字段应填充0
70 | 表C.96 | 错误计数选择寄存器 | [7] | 预留 | 预留字段应填充0
71 | 表C.97 | 错误计数清除寄存器 | [7:1] | 预留 | 预留字段应填充0
72 | 表C.100 | 信箱0控制寄存器 | [7:5] | 预留 | 预留字段应填充0
73 | 表C.101 | 信箱0状态寄存器 | [7:2] | 预留 | 预留字段应填充0
74 | 表C.110 | 信箱1控制寄存器 | [7:5] | 预留 | 预留字段应填充0
75 | 表C.111 | 信箱1状态寄存器 | [7:2] | 预留 | 预留字段应填充0
76 | 表C.120 | 中断范围编号 | - | 8~15、25~31、38~39、52~63预留 | 预留字段应填充0
77 | 表C.121 | 中断类型定义 | - | 8~15、25~31、39、52~63预留 | 预留字段应填充0
78 | 表C.121 | 中断类型定义 | - | 64~255厂商自定义 | 用户自定义

## 芯片标准cheklist
《汽车音频总线芯片技术要求及测试规范》D0.61 标准符合度自检表
序号 | 分类 | 检查项 | 检查规范描述 | 检查结果 | 不满足项说明
1 | 接口要求 | 支持至少包括总线接口、音频接口、I2C接口、GPIO接口、电源接口 | 符合5.2中的规定
2 | 总线接口 | 支持主节点芯片应具有至少1个总线收发接口。从节点芯片应具有至少2个总线收发接口 | 符合5.2.1中的规定
3 | 总线接口 | 支持总线接口满足电气指标要求 | 符合传输标准6.5.1~6.5.5中的规定
4 | 音频接口 | 支持TDM/I2S和PDM音频接口 | 符合5.2.3.1中的规定
5 | 音频接口 | 支持通过多功能引脚配置成TDM/I2S、PDM音频接口 | 符合5.2.3.1、附录C中的规定
6 | 音频接口 | 支持TDM/I2S接口信号规格，包括通道数、采样位深、采样率 | 符合5.2.3.1中的规定
7 | 音频接口 | 支持TDM/I2S、PDM接口信号满足电气指标要求，包括时间间隔误差和周期间抖动 TIE抖动： SYNC小于2.6ns ，BCLK小于2.6ns； Cycle to Cycle抖动：SYNC小于2.2ns，BCLK @12.288MHz小于100ps | 符合5.2.3.1、6.1.3.1中的规定
8 | 音频接口 | 支持PDM转PCM性能满足指标要求，包括动态范围、信噪比、噪声、通带频率响应、群延时、总谐波失真加噪声 | 符合5.2.3.2、6.1.3.2中的规定
9 | I2C接口 | 支持通过多引脚配置成I2C接口 | 符合5.2.4、附录D中的规定
10 | I2C接口 | 支持I2C模式0访问远端节点寄存器 | 符合6.1.4.1中的规定
11 | I2C接口 | 支持I2C模式0访问远端外设寄存器 | 符合6.1.4.2中的规定
12 | GPIO接口 | 支持GPIO接口并支持远端GPIO功能 | 符合5.2.5、6.1.5中的规定
13 | GPIO接口 | 支持通过多功能引脚配置成GPIO接口 | 符合5.2.5、附录C中的规定
14 | 电源接口 | 支持至少9V供电输入，且输出电压应满足外设需求电压要求（典型外设需求电压为1.62~3.6V），在芯片满负荷工作情况下输出电流大于等于20mA | 符合5.2.6、6.1.6中的规定
15 | 连通性 | 支持自动连通功能 当采用拓扑结构1时，应小于等于30ms，宜小于等于20ms； 当采用拓扑结构2时，应小于等于300ms，宜小于等于200ms | 符合5.3.1、5.4.2中的规定 符合传输标准5.12、6.2.1中的规定
16 | 变采样率 | 支持音频变采样率传输 | 符合5.3.2中的规定
17 | 变采样率 | 支持TDM/I2S下行2倍和4倍升采样、TDM/I2S上行2倍和4倍降采样 | 符合5.3.2、6.2.3中的规定
18 | 变采样率 | 可支持TDM/I2S下行2倍和4倍降采样、TDM/I2S上行2倍和4倍升采样，以及PDM上行2倍和4倍降采样 | 符合5.3.2中的规定
19 | 中断 | 支持发起中断功能，包括发起中断规则、中断类型 上行帧发起从节点的中断发起 上行帧响应从节点的中断发起 非上行帧响应从节点或上行帧发起从节点的中断发起 | 符合5.3.3、6.2.4中的规定 符合传输标准A.1、A.2、C.3中的规定
20 | 中断 | 支持使用IRQ引脚沿触发作为发起中断的触发条件，默认为上升沿触发 | 符合5.3.3中的规定
21 | 故障诊断 | 支持节点具备故障诊断功能。从节点芯片应通过中断向主节点上报故障类型和故障位置 | 符合5.3.4.1中的规定 符合传输标准附录C中的规定
22 | 故障诊断 | 支持线缆故障诊断流程，线缆故障诊断在节点完成对下一级节点供电前和完成对下一级节点供电后两个阶段进行 | 符合5.3.4.2、6.2.5中的规定
23 | 故障诊断 | 支持定位所有线缆故障类型 | 符合5.3.4.3、6.2.5中的规定
24 | 数据环回 | 支持端口内环回方式1 | 符合5.3.5.1、5.3.5.2、6.2.6.1、6.2.6.2、6.2.6.3中的规定
25 | 数据环回 | 支持端口内环回方式2 | 符合5.3.5.1、5.3.5.3、6.2.6.1、6.2.6.2、6.2.6.4中的规定
26 | 数据环回 | 支持端口外部环回 | 符合5.3.5.1、5.3.5.4、6.2.6.1、6.2.6.5中的规定
27 | 数据环回 | 支持音频接口环回 | 符合5.3.5.1、5.3.5.5、6.2.6.1、6.2.6.2、6.2.6.6中的规定
28 | 总线供电 | 支持总线供电 | 符合5.3.6中的规定
29 | 总线供电 | 宜支持总线供电电路及指标要求： 总线地(VSSN)端口能流过的电流Ivssn最大值不应小于300mA，其最大值取值由芯片手册给出； 总线地(VSSN)端口到芯片地（VSS）端口的导通电阻Rvssn宜小于1Ω | 符合5.3.6、6.2.7中的规定
30 | 帧处理时延 | 支持主节点上行帧处理时延与下行帧处理时延之和应小于等于40个比特时间 | 符合5.4.1.1、6.3.2.1中的规定
31 | 帧处理时延 | 支持非末端从节点下行帧和上行帧处理时延均应等于16个比特时间 | 符合5.4.1.2、6.3.2.2中的规定
32 | 帧处理时延 | 支持末端从节点处理时延应小于等于36个比特时间 | 符合5.4.1.3、6.3.2.3中的规定
33 | 误码率 | 支持统计误码率功能 | 符合5.4.3、6.3.4中的规定 符合传输标准5.13中的规定
34 | 时钟扩频 | 支持时钟扩频功能 | 符合5.4.4、6.3.5、附录B中的规定
35 | 时钟扩频 | 支持节点时钟扩频满足如下指标： 支持所得时钟扩频f(t')与预期时钟扩频f(t)应满足±2000ppm偏差范围 支持所得到的SSC相位曲线应满足与理想SSC相位曲线的最大相位偏差小于等于0.1UI | 符合6.3.5.1、附录B中的规定
36 | 时钟扩频 | 支持发送端口的输出数据和时钟中心频率的匹配度指标要求： 主节点时钟扩频时，时钟频率等于中心频率的位置，应与每帧数据的起始位置 从节点时钟扩频时，本节点的时钟扩频中心频率应与下游端口发送数据的起始时刻相同。接收端宜具有20bit时间调整能力 | 符合6.3.5.2、附录B中的规定
37 | 时钟扩频 | 支持开启时钟扩频时满足误码率性能要求 | 符合5.4.4、5.4.3、6.3.5.3中的规定
38 | 电磁兼容测试 | 支持5.5.2~5.5.4和5.5.5.1的要求按照GB/T XXX《车辆集成电路电磁兼容试验通用规范》规定的试验方法进行测试 | 符合6.4中的规定
39 | 电磁兼容测试 | 支持5.5.5.2的要求按照GB/T 《道路车辆 电气/电子部件对静电放电抗扰性的试验方法》8.3节规定的试验方法进行测试 | 符合6.4中的规定
40 | 环境可靠性测试 | 支持环境可靠性测试，包括工作温度范围、加速环境应力试验、加速寿命模拟试验、封装完整性试验、晶圆工艺可靠性试验、电性能验证试验、缺陷筛选试验 | 符合6.5、附录A中的规定
41 | 外围电路设计 | 支持外围电路参考设计 | 附录D