## Sheet1
《HSMT-A IOT测试规范》v1.0 符合度自检表
序号 | 分类 | 检查项 | 检查规范描述 | 检查结果 | 不满足项说明
1 | 测试用例 | 支持全部必选测试用例 | 《HSMT-A 测试用例表》中用例等级为必选的测试用例全部测试通过
2 | 试验环境 | 支持试验环境1、2、3，以及试验环境2、3下的上行帧响应时间配置 | 符合6.1、6.2、6.3、6.4和HSMT音频标准附录A中的规定
3 | 电气指标 | 支持电气指标测试，电气指标满足要求，包括信号眼图、功率谱密度、最大输出顶降、时钟频偏和时钟抖动： 不同电气指标的试验步骤 不同电气指标的示波器设置 不同电气指标的通过准则 | 符合7.1、7.2、7.3、7.4、7.5中的规定
4 | 基础功能 | 支持2种自动连通方式：初始化配置1和初始化配置2 | 符合8.1.1、8.1.2、8.1.3、8.1.4中的规定
5 | 基础功能 | 支持链路建立时间满足：试验环境2的建立时间均小于等于30ms，试验环境3的建立时间均小于等于300ms | 符合8.1.5、8.1.6、8.1.7、8.1.8中的规定
6 | 基础功能 | 支持节点休眠与唤醒 | 符合8.2.1、8.2.2中的规定
7 | 基础功能 | 支持节点发现：从节点收到无效帧节点ID的发现帧和从节点收到相同ID的发现帧 | 符合8.3.1、8.3.2、8.3.3、8.3.4中的规定
8 | 基础功能 | 支持节点发起中断：上行帧发起从节点发现中断、上行帧响应从节点发起中断、中断发起从节点不是上行帧发起或响应从节点 | 符合8.4.1、8.4.2、8.4.3、8.4.4、8.4.5、8.4.6中的规定
9 | 基础功能 | 支持线束故障诊断：（线束故障码0x23、节点ID、中断类型0x2a、故障持续时间） 试验环境2组网时，主节点能检测出故障，应按照HSMT音频芯片协议5.3.4.3中表1上报线缆故障码和执行是否对下一级节点供电； 试验环境3组网时，主节点或故障点上游任意子节点能检测出故障，应按照HSMT音频芯片协议5.3.4.3中表1执行是否对下一级节点供电，宜按照表1上报线缆故障码。 | 符合8.5.1、8.5.2、8.5.3、8.5.4、8.5.5、8.5.6中的规定
10 | 音频业务 | TDM音频测试：TDM下行音频测试、TDM上行音频测试、TDM下行&TDM上行业务并发测试 | 符合9.1.1、9.1.2、9.1.3、9.1.4、9.1.5、9.1.6中的规定
11 | 音频业务 | PDM音频测试：PDM上行音频测试 | 符合9.2.1、9.2.2中的规定
12 | 音频业务 | 静音测试：链路异常时静音功能、进入休眠状态静音功能 | 符合9.3.1、9.3.2、9.3.3、9.3.4中的规定
13 | 音频业务 | TDM&PDM测试：TDM上行&PDM上行业务并发测试、TDM下行&PDM上行业务并发测试 | 符合9.4.1、9.4.2、9.4.3、9.4.4中的规定
14 | 控制业务 | 支持I2C模式0写+读远端节点外设 | 符合10.1.1、10.1.2中的规定
15 | 控制业务 | 支持I2C模式1写远端节点寄存器 | 符合10.1.3、10.1.4中的规定
16 | 控制业务 | 支持I2C模式1写远端节点外设 | 符合10.1.5、10.1.6中的规定
17 | 控制业务 | 支持不同I2C速率写+读操作 | 符合10.1.7、10.1.8中的规定
18 | 控制业务 | 支持GPIO控制业务：主节点下行帧发送、从节点接收 | 符合10.2.1、10.2.2中的规定
19 | 控制业务 | 支持GPIO控制业务：主节点下行帧接受、从节点发送 | 符合10.2.3、10.2.4中的规定
20 | 控制业务 | 支持GPIO控制业务：GPIO PLDB超帧数量轮询、GPIO取反 | 符合10.2.5中的规定
21 | 应用测试 | 支持节点开启总线供电时，灌入最大过流电流，测量压差得到电阻满足要求 | 符合11.1.1中的规定
22 | 应用测试 | 支持广播组播配置：配置帧节点ID为广播ID | 符合11.2.1中的规定
23 | 应用测试 | 支持广播组播配置：配置帧节点ID为当前节点ID所在的组播ID | 符合11.2.2中的规定
24 | 应用测试 | 支持广播组播配置：配置帧节点ID为组播ID，当前节点ID不属于该组播ID | 符合11.2.3中的规定
25 | 应用测试 | 支持广播组播配置：I2C模式0广播写+读操作远端节点外设 | 符合11.2.4、11.2.5中的规定
26 | 应用测试 | 支持升降采样：TDM下行升采样、上行升采样 | 符合11.3.1、11.3.2、11.3.3、11.3.4中的规定
27 | 应用测试 | 支持升降采样：TDM下行降采样、上行降采样 | 符合11.3.5、11.3.6中的规定
28 | 应用测试 | 支持升降采样：PDM上行降采样 | 符合11.3.7、11.3.8中的规定
29 | 应用测试 | 支持端口内部环回方式1 | 符合11.4.1、11.4.2中的规定
30 | 应用测试 | 支持端口内部环回方式2 | 符合11.4.3、11.4.4中的规定
31 | 应用测试 | 支持TDM端口环回 | 符合11.4.5中的规定
32 | 应用测试 | 支持端口外部环回 | 符合11.4.6、11.4.7中的规定
33 | 应用测试 | 支持音频接口的输出时钟BCLK和SYNC的TIE抖动满足SYNC小于2.6ns ，BCLK小于2.6ns | 符合11.5.1、11.5.2、11.5.3、11.5.4中的规定
34 | 应用测试 | 支持音频接口SSC加上后，BCLK正确加载SSC幅度和频率，且SYNC抖动符合TIE要求： SYNC小于2.6ns ，BCLK小于2.6ns | 符合11.5.5、11.5.6中的规定
35 | 应用测试 | 支持音频接口的输出时钟BCLK和SYNC的Cycle to Cycle抖动满足SYNC小于2.2ns，BCLK @12.288MHz小于100ps | 符合11.5.7、11.5.8、11.5.9、11.5.10中的规定
36 | 应用测试 | 支持PDM接口输入转PCM性能指标 | 符合11.5.11中的规定
37 | 应用测试 | 支持外部供电输入额定电压，输出电流满足标准要求 | 符合11.6.1中的规定
38 | 性能测试 | 支持帧处理时延测试：主节点上行帧处理时延与下行帧处理时延之和应小于等于40个比特时间 | 符合12.1.1中的规定
39 | 性能测试 | 支持帧处理时延测试：非末端从节点下行帧和上行帧处理时延均应为15~17个比特时间 | 符合12.1.2中的规定
40 | 性能测试 | 支持帧处理时延测试：末端从节点处理时延应小于等于36个比特时间 | 符合12.1.3中的规定
41 | 性能测试 | 支持误码率测试及误码率通过准则：驱动能力配置为低/中/高，SSC关闭 | 符合12.2.1、12.2.2、12.2.3中的规定
42 | 性能测试 | 支持误码率测试及误码率通过准则：驱动能力配置为低/中/高，SSC开启最高频率和幅度 | 符合12.2.4、12.2.5、12.2.6中的规定
43 | 性能测试 | 支持时钟扩频测试：节点时钟扩频输出时钟的扩频幅度和频率要求（总线），需要遍历SSC频率和幅度 | 符合12.3.1中的规定
44 | 性能测试 | 支持时钟扩频测试：节点时钟扩频打开时，发送端口的输出数据和时钟中心频率匹配度测试（总线） | 符合12.3.2中的规定