## 概览
计数项:用例编号 | 列标签
行标签 | 必选 | 可选 | 总计
电气指标 | 5 |  | 5
发射机测试 | 5 |  | 5
基础功能 | 24 | 34 | 58
反向物理层重传 |  | 2 | 2
连通性测试 | 9 |  | 9
链路协商 |  | 7 | 7
链路训练 |  | 3 | 3
链路重建 | 2 | 6 | 8
媒体封装层重传 |  | 3 | 3
线缆故障诊断 | 9 |  | 9
休眠唤醒 | 4 | 3 | 7
正向物理层重传 |  | 10 | 10
控制业务 | 11 | 28 | 39
GPIO | 2 | 4 | 6
I2C非透传 | 5 | 10 | 15
I2C透传 | 2 | 2 | 4
SPI | 2 | 10 | 12
Uart |  | 2 | 2
图像业务 | 9 | 11 | 20
RAW图像业务 | 6 | 1 | 7
RGB图像业务 | 1 | 5 | 6
YUV图像业务 | 2 | 5 | 7
性能测试 | 4 |  | 4
传输误码率测试 | 2 |  | 2
温循测试 | 2 |  | 2
音频业务 |  | 1 | 1
音频业务 |  | 1 | 1
应用测试 | 2 | 1 | 3
Frame sync | 1 | 1 | 2
广播 | 1 |  | 1
总计 | 55 | 75 | 130

## 用例列表
用例编号 | 用例类型 | 用例子类型 | 用例名称 | 待测件形态 | 用例等级 | 备注
7.1.1.1 | 电气指标 | 发射机测试 | 信号眼图 | 芯片 Only | 必选
7.1.1.2 | 电气指标 | 发射机测试 | 功率谱密度 | 芯片 Only | 必选
7.1.1.3 | 电气指标 | 发射机测试 | 最大输出顶降 | 芯片 Only | 必选
7.1.1.4 | 电气指标 | 发射机测试 | 时钟频偏 | 芯片 Only | 必选
7.1.1.5 | 电气指标 | 发射机测试 | 时钟抖动 | 芯片 Only | 必选
7.2.1.1.1 | 基础功能 | 连通性测试 | 组网方式1自动连通 | 芯片/FPGA | 必选
7.2.1.1.2 | 基础功能 | 连通性测试 | 组网方式2自动连通-四路速率配置一致 | 芯片 Only | 必选
7.2.1.1.3 | 基础功能 | 连通性测试 | 组网方式2自动连通-四路速率配置不一致 | 芯片 Only | 必选
7.2.1.2.1 | 基础功能 | 连通性测试 | 组网方式1链路建立时间 | 芯片 Only | 必选
7.2.1.2.2 | 基础功能 | 连通性测试 | 组网方式2链路建立时间 | 芯片 Only | 必选
7.2.1.3.1 | 基础功能 | 连通性测试 | 组网方式1节点重上电 | 芯片/FPGA | 必选
7.2.1.3.2 | 基础功能 | 连通性测试 | 组网方式2节点重上电 | 芯片 Only | 必选
7.2.1.4.1 | 基础功能 | 连通性测试 | 组网方式1线束重连接 | 芯片/FPGA | 必选
7.2.1.4.2 | 基础功能 | 连通性测试 | 组网方式2线束重连接 | 芯片 Only | 必选
7.2.2.1 | 基础功能 | 线缆故障诊断 | 同轴线信号线开路 | 芯片 Only | 必选
7.2.2.2 | 基础功能 | 线缆故障诊断 | 同轴线信号线对地短路 | 芯片 Only | 必选
7.2.2.3 | 基础功能 | 线缆故障诊断 | 双绞线信号线+开路 | 芯片 Only | 必选
7.2.2.4 | 基础功能 | 线缆故障诊断 | 双绞线信号线-开路 | 芯片 Only | 必选
7.2.2.5 | 基础功能 | 线缆故障诊断 | 双绞线信号线+和-同时开路 | 芯片 Only | 必选
7.2.2.6 | 基础功能 | 线缆故障诊断 | 双绞线信号线+对地短路 | 芯片 Only | 必选
7.2.2.7 | 基础功能 | 线缆故障诊断 | 双绞线信号线-对地短路 | 芯片 Only | 必选
7.2.2.8 | 基础功能 | 线缆故障诊断 | 双绞线信号线+和-对地短路 | 芯片 Only | 必选
7.2.2.9 | 基础功能 | 线缆故障诊断 | 双绞线信号线+和-短路 | 芯片 Only | 必选
7.2.3.1 | 基础功能 | 休眠唤醒 | 正向节点发起进入休眠状态 | 芯片/FPGA | 必选
7.2.3.2 | 基础功能 | 休眠唤醒 | 反向节点发起进入休眠状态 | 芯片/FPGA | 必选
7.2.3.3 | 基础功能 | 休眠唤醒 | 正向节点发起休眠唤醒 | 芯片/FPGA | 必选
7.2.3.4 | 基础功能 | 休眠唤醒 | 反向节点发起休眠唤醒 | 芯片/FPGA | 必选
7.2.3.5 | 基础功能 | 休眠唤醒 | 节点拒绝休眠控制请求 | FPGA Only | 可选
7.2.3.6 | 基础功能 | 休眠唤醒 | 节点发起休眠，未收到休眠控制响应 | FPGA Only | 可选
7.2.3.7 | 基础功能 | 休眠唤醒 | 正向节点连续3个休眠心跳周期未收到心跳帧 | FPGA Only | 可选
7.2.4.1 | 基础功能 | 链路协商 | 节点链路协商成功 | FPGA Only | 可选
7.2.4.2 | 基础功能 | 链路协商 | 反向节点未收到协商响应 | FPGA Only | 可选
7.2.4.3 | 基础功能 | 链路协商 | 反向节点协商进入测试模式 | FPGA Only | 可选
7.2.4.4 | 基础功能 | 链路协商 | 正向节点协商进入测试模式 | FPGA Only | 可选
7.2.4.5 | 基础功能 | 链路协商 | 节点协商结果为正向速率不匹配 | FPGA Only | 可选
7.2.4.6 | 基础功能 | 链路协商 | 正向节点回复协商响应后，未收到协商结束或协商请求 | FPGA Only | 可选
7.2.4.7 | 基础功能 | 链路协商 | 正向节点回复协商响应后，收到协商请求 | FPGA Only | 可选
7.2.5.1 | 基础功能 | 链路训练 | NRZ调制的正向速率挡位链路训练成功 | FPGA Only | 可选
7.2.5.2 | 基础功能 | 链路训练 | 正向节点NRZ调制链路训练时，正向训练失败 | FPGA Only | 可选
7.2.5.3 | 基础功能 | 链路训练 | 正向节点NRZ调制链路训练时，反向训练失败 | FPGA Only | 可选
7.2.6.1 | 基础功能 | 正向物理层重传 | 多PLDB正向重传成功 | FPGA Only | 可选
7.2.6.2 | 基础功能 | 正向物理层重传 | 多PLDB正向重传，未接收到期望的重传PLDB | FPGA Only | 可选
7.2.6.3 | 基础功能 | 正向物理层重传 | 正向节点主动终止多PLDB正向重传 | FPGA Only | 可选
7.2.6.4 | 基础功能 | 正向物理层重传 | 反向节点主动终止多PLDB正向重传 | FPGA Only | 可选
7.2.6.5 | 基础功能 | 正向物理层重传 | 多PLDB正向物理层重传消息LTE字段与正向PLDB的TE字段不一致 | FPGA Only | 可选
7.2.6.6 | 基础功能 | 正向物理层重传 | 单PLDB正向重传成功 | FPGA Only | 可选
7.2.6.7 | 基础功能 | 正向物理层重传 | 单PLDB正向重传，未接收到期望的重传PLDB | FPGA Only | 可选
7.2.6.8 | 基础功能 | 正向物理层重传 | 正向节点主动终止单PLDB正向重传 | FPGA Only | 可选
7.2.6.9 | 基础功能 | 正向物理层重传 | 反向节点主动终止单PLDB正向重传 | FPGA Only | 可选
7.2.6.10 | 基础功能 | 正向物理层重传 | 单PLDB正向物理层重传消息LTE字段与正向PLDB的TE字段不一致 | FPGA Only | 可选
7.2.7.1 | 基础功能 | 反向物理层重传 | 反向物理层重传成功 | FPGA Only | 可选
7.2.7.2 | 基础功能 | 反向物理层重传 | 未正确接收到期望的重传PLDB，退出反向物理层重传 | FPGA Only | 可选
7.2.8.1 | 基础功能 | 链路重建 | 正向节点发起链路重建成功 | 芯片/FPGA | 必选
7.2.8.2 | 基础功能 | 链路重建 | 反向节点发起链路重建成功 | 芯片/FPGA | 必选
7.2.8.3 | 基础功能 | 链路重建 | 正向节点拒绝链路重建请求 | FPGA Only | 可选
7.2.8.4 | 基础功能 | 链路重建 | 反向节点拒绝链路重建请求 | FPGA Only | 可选
7.2.8.5 | 基础功能 | 链路重建 | 正向节点发起链路重建请求，未收到反向节点链路重建响应 | FPGA Only | 可选
7.2.8.6 | 基础功能 | 链路重建 | 反向节点发起链路重建请求，未收到正向节点链路重建响应 | FPGA Only | 可选
7.2.8.7 | 基础功能 | 链路重建 | 正向节点发起链路重建流程，重建参数与协商参数不同 | FPGA Only | 可选
7.2.8.8 | 基础功能 | 链路重建 | 反向节点发起链路重建流程，重建参数与协商参数不同 | FPGA Only | 可选
7.2.9.1 | 基础功能 | 媒体封装层重传 | B类媒体封装包重传 | FPGA Only | 可选
7.2.9.2 | 基础功能 | 媒体封装层重传 | 节点丢弃链路序列号相同的B类媒体封装包 | FPGA Only | 可选
7.2.9.3 | 基础功能 | 媒体封装层重传 | B类媒体封装包重传，超过最大重传次数 | FPGA Only | 可选
7.3.1.1.1 | 图像业务 | RAW图像业务 | RAW8 | 芯片/FPGA | 必选
7.3.1.1.2 | 图像业务 | RAW图像业务 | RAW10 | 芯片/FPGA | 必选
7.3.1.1.3 | 图像业务 | RAW图像业务 | RAW12 | 芯片/FPGA | 必选
7.3.1.1.4 | 图像业务 | RAW图像业务 | RAW14 | 芯片/FPGA | 必选
7.3.1.1.5 | 图像业务 | RAW图像业务 | RAW16 | 芯片/FPGA | 必选
7.3.1.1.6 | 图像业务 | RAW图像业务 | RAW20 | 芯片/FPGA | 必选
7.3.1.1.7 | 图像业务 | RAW图像业务 | RAW24 | 芯片/FPGA | 可选 | 暂无应用
7.3.1.2.1 | 图像业务 | YUV图像业务 | YUV422 8bit | 芯片/FPGA | 必选
7.3.1.2.2 | 图像业务 | YUV图像业务 | YUV422 10bit | 芯片/FPGA | 必选
7.3.1.2.3 | 图像业务 | YUV图像业务 | YUV420 8bit | 芯片/FPGA | 可选 | 暂无应用
7.3.1.2.4 | 图像业务 | YUV图像业务 | YUV420 10bit | 芯片/FPGA | 可选 | 暂无应用
7.3.1.2.5 | 图像业务 | YUV图像业务 | YUV420 12bit | 芯片/FPGA | 可选 | 暂无应用
7.3.1.2.6 | 图像业务 | YUV图像业务 | Loosely YUV422 10bit | 芯片/FPGA | 可选 | 暂无应用
7.3.1.2.7 | 图像业务 | YUV图像业务 | YUV422 12bit | 芯片/FPGA | 可选 | 暂无应用
7.3.1.3.1 | 图像业务 | RGB图像业务 | RGB888 | 芯片/FPGA | 必选
7.3.1.3.2 | 图像业务 | RGB图像业务 | RGB565 | 芯片/FPGA | 可选 | 暂无应用
7.3.1.3.3 | 图像业务 | RGB图像业务 | RGB666 | 芯片/FPGA | 可选 | 暂无应用
7.3.1.3.4 | 图像业务 | RGB图像业务 | Loosely RGB666 | 芯片/FPGA | 可选 | 暂无应用
7.3.1.3.5 | 图像业务 | RGB图像业务 | RGB10-10-10 | 芯片/FPGA | 可选 | 暂无应用
7.3.1.3.6 | 图像业务 | RGB图像业务 | RGB12-12-12 | 芯片/FPGA | 可选 | 暂无应用
7.3.2.1 | 音频业务 | 音频业务 | IEC 60958音频业务 | 芯片/FPGA | 可选 | 根据需求
7.3.3.1 | 控制业务 | I2C透传 | I2C透传模式写操作远端I2C端口（7bit I2C设备地址） | 芯片/FPGA | 必选
7.3.3.2 | 控制业务 | I2C透传 | I2C透传模式读操作远端I2C端口（7bit I2C设备地址） | 芯片/FPGA | 必选
7.3.3.3 | 控制业务 | I2C非透传 | I2C写操作远端I2C端口（7bit I2C设备地址） | 芯片/FPGA | 必选
7.3.3.4.1 | 控制业务 | I2C非透传 | I2C读操作远端I2C端口（7bit I2C设备地址），读封装包携带业务数据和写读间隔字段 | 芯片/FPGA | 必选
7.3.3.4.2 | 控制业务 | I2C非透传 | I2C读操作远端I2C端口（7bit I2C设备地址），控制读封装包不携带业务数据和写读间隔字段 | 芯片/FPGA | 可选 | 暂无应用
7.3.3.4.3 | 控制业务 | I2C非透传 | I2C读操作远端I2C端口（7bit I2C设备地址），控制读封装包携带写读间隔字段，不携带业务数据字段 | 芯片/FPGA | 可选 | 暂无应用
7.3.3.5 | 控制业务 | I2C非透传 | I2C写操作远端标准寄存器 | 芯片/FPGA | 可选 | 暂无应用
7.3.3.6 | 控制业务 | I2C非透传 | I2C读操作远端标准寄存器 | 芯片/FPGA | 必选
7.3.3.7 | 控制业务 | I2C非透传 | I2C写操作远端自定义寄存器 | 芯片/FPGA | 必选
7.3.3.8 | 控制业务 | I2C非透传 | I2C读操作远端自定义寄存器 | 芯片/FPGA | 必选
7.3.3.9 | 控制业务 | I2C透传 | I2C透传模式写远端I2C端口（10bit I2C设备地址） | 芯片/FPGA | 可选 | 暂无应用
7.3.3.10 | 控制业务 | I2C透传 | I2C透传模式读远端I2C端口（10bit I2C设备地址） | 芯片/FPGA | 可选 | 暂无应用
7.3.3.11 | 控制业务 | I2C非透传 | I2C写操作远端I2C端口（10bit I2C设备地址） | 芯片/FPGA | 可选 | 暂无应用
7.3.3.12.1 | 控制业务 | I2C非透传 | I2C读操作远端I2C端口（10bit I2C设备地址），读封装包携带业务数据字段，写读间隔字段存在 | 芯片/FPGA | 可选 | 暂无应用
7.3.3.12.2 | 控制业务 | I2C非透传 | I2C读操作远端I2C端口（10bit I2C设备地址），读封装包不携带业务数据字段，写读间隔字段不存在 | 芯片/FPGA | 可选 | 暂无应用
7.3.3.12.3 | 控制业务 | I2C非透传 | I2C读操作远端I2C端口（10bit I2C设备地址），读封装包不携带业务数据字段，写读间隔字段存在 | 芯片/FPGA | 可选 | 暂无应用
7.3.3.13 | 控制业务 | I2C非透传 | I2C写操作远端SPI端口 | 芯片/FPGA | 可选 | 暂无应用
7.3.3.14 | 控制业务 | I2C非透传 | I2C读操作远端SPI端口 | 芯片/FPGA | 可选 | 暂无应用
7.3.3.15 | 控制业务 | I2C非透传 | I2C写操作远端Uart端口 | 芯片/FPGA | 可选 | 暂无应用
7.3.4.1 | 控制业务 | GPIO | 过采样模式传输1字节采样数据 | 芯片/FPGA | 可选 | 暂无应用
7.3.4.2 | 控制业务 | GPIO | 过采样模式传输9字节采样数据 | 芯片/FPGA | 必选
7.3.4.3 | 控制业务 | GPIO | 触发模式传输上升沿信息 | 芯片/FPGA | 可选 | 暂无应用
7.3.4.4 | 控制业务 | GPIO | 触发模式传输下降沿信息 | 芯片/FPGA | 可选 | 暂无应用
7.3.4.5 | 控制业务 | GPIO | 固定时延触发模式传输上升沿信息 | 芯片/FPGA | 必选
7.3.4.6 | 控制业务 | GPIO | 固定时延触发模式传输下降沿信息 | 芯片/FPGA | 可选 | 暂无应用
7.3.5.1 | 控制业务 | SPI | SPI写操作远端SPI | 芯片/FPGA | 必选
7.3.5.2.1 | 控制业务 | SPI | SPI读操作远端SPI，控制读封装包携带业务数据和写读间隔字段，时钟保持正常 | 芯片/FPGA | 必选
7.3.5.2.2 | 控制业务 | SPI | SPI读操作远端SPI，控制读封装包携带业务数据和写读间隔字段，时钟保持关闭 | 芯片/FPGA | 可选 | 暂无应用
7.3.5.2.3 | 控制业务 | SPI | SPI读操作远端SPI，控制读封装包不携带业务数据字段，写读间隔字段不存在，时钟保持关闭 | 芯片/FPGA | 可选 | 暂无应用
7.3.5.2.4 | 控制业务 | SPI | SPI读操作远端SPI，控制读封装包不携带业务数据字段，写读间隔字段存在，时钟保持关闭 | 芯片/FPGA | 可选 | 暂无应用
7.3.5.3 | 控制业务 | SPI | SPI写操作远端标准寄存器 | 芯片/FPGA | 可选 | 暂无应用
7.3.5.4 | 控制业务 | SPI | SPI读操作远端标准寄存器 | 芯片/FPGA | 可选 | 暂无应用
7.3.5.5 | 控制业务 | SPI | SPI写操作远端自定义寄存器 | 芯片/FPGA | 可选 | 暂无应用
7.3.5.6 | 控制业务 | SPI | SPI读操作远端自定义寄存器 | 芯片/FPGA | 可选 | 暂无应用
7.3.5.7 | 控制业务 | SPI | SPI写操作远端I2C端口 | 芯片/FPGA | 可选 | 暂无应用
7.3.5.8 | 控制业务 | SPI | SPI读操作远端I2C端口 | 芯片/FPGA | 可选 | 暂无应用
7.3.5.9 | 控制业务 | SPI | SPI写操作远端Uart端口 | 芯片/FPGA | 可选 | 暂无应用
7.3.6.1 | 控制业务 | Uart | Uart写操作远端Uart | 芯片/FPGA | 可选 | 暂无应用
7.3.6.2 | 控制业务 | Uart | Uart数据流写操作远端Uart | 芯片/FPGA | 可选 | 暂无应用
7.4.1.1 | 性能测试 | 传输误码率测试 | 常温1米线缆传输误码率测试 | 芯片 Only | 必选
7.4.1.2 | 性能测试 | 传输误码率测试 | 常温15米线缆传输误码率测试 | 芯片 Only | 必选
7.4.2.1 | 性能测试 | 温循测试 | 1米线缆温循测试 | 芯片 Only | 必选
7.4.2.2 | 性能测试 | 温循测试 | 15米线缆温循测试 | 芯片 Only | 必选
7.5.1.1 | 应用测试 | 广播 | I2C广播模式写操作远端I2C端口 | 芯片 Only | 必选
7.5.2.1 | 应用测试 | Frame sync | 多个正向节点固定时延上升沿触发模式时间同步误差 | 芯片 Only | 必选
7.5.2.2 | 应用测试 | Frame sync | 多个正向节点固定时延下降沿触发模式时间同步误差 | 芯片 Only | 可选 | 暂无应用