## 标准符合度checklist
《车载有线高速媒体传输 万兆全双工系统 技术要求及试验方法》 标准符合度自检表
序号 | 分类 | 检查项 | 检查规范描述 | 检查结果 | 不满足项说明
1 | 传输速率 | 支持正向速率挡位1、2、3、4 | 符合5.3中的规定
2 | 传输速率 | 支持正向速率挡位4a、5、5a、6 | 符合5.3中的规定
3 | 连通性 | 支持自动连通和自动恢复 | 符合5.4和6.2中的规定
4 | 误码率 | 误码率小于或等于10-12 | 符合5.5和6.3中的规定
5 | 线束故障诊断 | 支持线束故障诊断，定位误差小于或等于±1 m | 符合5.6和6.4中的规定
6 | 电气指标 | 支持电气指标测试，电气指标满足要求，包括信号眼图、功率谱密度、最大输出顶降、时钟频偏和时钟抖动 | 符合5.7、6.5和A.2.8的规定
7 | 节点状态 | 支持下电、上电、链路协商、链路训练、数据传输和测试状态 | 符合A.1中的规定
8 | 节点状态 | 支持休眠状态 | 符合A.1.8中的规定
9 | 物理层 | 支持物理层处理流程 | 符合A.2.1中的规定
10 | 正向物理层传输 | 支持64B/66B编码 | 符合A.2.2.1中的规定
11 | 正向物理层传输 | 支持正向PLDB | 符合A.2.2.2中的规定
12 | 正向物理层传输 | 支持正向RS-FEC编码 | 符合A.2.2.3中的规定
13 | 正向物理层传输 | 支持RS码元交织 | 符合A.2.2.4中的规定
14 | 正向物理层传输 | 支持正向传输帧 | 符合A.2.2.5中的规定
15 | 正向物理层传输 | 支持正向数据域加扰 | 符合A.2.2.6中的规定
16 | 正向物理层传输 | 支持9B/10B编码 | 符合A.2.2.7中的规定
17 | 正向物理层传输 | 支持NRZ符号映射 | 符合A.2.2.8中的规定
18 | 正向物理层传输 | 支持PAM4符号映射 | 符合A.2.2.8中的规定
19 | 反向物理层传输 | 支持64B/66B编码 | 符合A.2.3.1中的规定
20 | 反向物理层传输 | 支持反向PLDB | 符合A.2.3.2中的规定
21 | 反向物理层传输 | 支持反向RS-FEC编码 | 符合A.2.3.3中的规定
22 | 反向物理层传输 | 支持反向传输帧 | 符合A.2.3.4中的规定
23 | 反向物理层传输 | 支持反向数据域加扰 | 符合A.2.3.5中的规定
24 | 反向物理层传输 | 支持8B/10B编码 | 符合A.2.3.6中的规定
25 | 反向物理层传输 | 支持符号映射 | 符合A.2.3.7中的规定
26 | 物理层传输 | 支持物理层优先级传输 | 符合A.2.4中的规定
27 | 物理层重传 | 支持正向多PLDB物理层重传 | 符合A.2.5.1中的规定
28 | 物理层重传 | 支持正向单PLDB物理层重传 | 符合A.2.5.1中的规定
29 | 物理层重传 | 支持反向物理层重传 | 符合A.2.5.2中的规定
30 | 控制消息 | 支持物理层重传消息 | 符合A.2.6中的规定
31 | 控制消息 | 支持链路重建消息 | 符合A.2.6中的规定
32 | 控制消息 | 支持休眠控制消息 | 符合A.2.6中的规定
33 | 控制帧 | 支持链路协商帧、链路训练帧、同步帧，链路协商帧包括协商请求帧、协商响应帧、协商结束帧 | 符合A.2.7中的规定
34 | 控制帧 | 支持休眠心跳帧 | 符合A.2.7.4中的规定
35 | 码表 | 9B/10B编码符合码表 | 符合A.2.9.1中的规定
36 | 码表 | 8B/10B编码符合码表 | 符合A.2.9.2中的规定
37 | 媒体封装包 | 支持A类、B类、C类媒体封装包 | 符合A.3.1中的规定
38 | 图像业务 | 支持图像辅助业务 | 符合A.3.2.2中的规定
39 | 图像业务 | 支持RAW8图像 | 符合A.3.2.3中的规定
40 | 图像业务 | 支持RAW10图像 | 符合A.3.2.3中的规定
41 | 图像业务 | 支持RAW12图像 | 符合A.3.2.3中的规定
42 | 图像业务 | 支持RAW14图像 | 符合A.3.2.3中的规定
43 | 图像业务 | 支持RAW16图像 | 符合A.3.2.3中的规定
44 | 图像业务 | 支持RAW20图像 | 符合A.3.2.3中的规定
45 | 图像业务 | 支持RAW24图像 | 符合A.3.2.3中的规定
46 | 图像业务 | 支持YUV420 8 bit图像 | 符合A.3.2.4中的规定
47 | 图像业务 | 支持YUV420 10 bit图像 | 符合A.3.2.4中的规定
48 | 图像业务 | 支持YUV420 12 bit图像 | 符合A.3.2.4中的规定
49 | 图像业务 | 支持YUV422 8 bit图像 | 符合A.3.2.4中的规定
50 | 图像业务 | 支持YUV422 10 bit图像 | 符合A.3.2.4中的规定
51 | 图像业务 | 支持Loosely YUV422 10 bit图像 | 符合A.3.2.4中的规定
52 | 图像业务 | 支持YUV422 12 bit图像 | 符合A.3.2.4中的规定
53 | 图像业务 | 支持RGB666图像 | 符合A.3.2.5中的规定
54 | 图像业务 | 支持Loosely RGB666图像 | 符合A.3.2.5中的规定
55 | 图像业务 | 支持RGB888图像 | 符合A.3.2.5中的规定
56 | 图像业务 | 支持RGB10-10-10图像 | 符合A.3.2.5中的规定
57 | 图像业务 | 支持RGB12-12-12图像 | 符合A.3.2.5中的规定
58 | 图像业务 | 支持RGB565图像 | 符合A.3.2.5中的规定
59 | 音频业务 | 支持音频业务 | 符合A.3.3中的规定
60 | 控制业务 | 源地址、目的地址满足要求 | 符合A.3.4.1中的规定，源地址和目的地址的上电初始值为0x0
61 | 控制业务 | 源端口、目的端口满足要求 | 符合A.3.4.1中的规定
62 | 控制业务 | I2C控制业务透传模式 | 符合A.3.4.2中的规定
63 | 控制业务 | I2C控制业务非透传模式 | 符合A.3.4.2中的规定
64 | 控制业务 | SPI控制业务 | 符合A.3.4.2中的规定
65 | 控制业务 | Uart控制业务 | 符合A.3.4.2中的规定
66 | 控制业务 | 支持过采样模式GPIO控制业务，业务数据为1字节采样数据 | 符合A.3.4.3.2中的规定
67 | 控制业务 | 支持过采样模式GPIO控制业务，业务数据为9字节采样数据 | 符合A.3.4.3.2中的规定
68 | 控制业务 | 支持触发模式GPIO控制业务 | 符合A.3.4.3.3中的规定
69 | 控制业务 | 支持固定时延触发模式GPIO控制业务 | 符合A.3.4.3.4中的规定
70 | 媒体封装包重传 | 支持A类媒体封装包重传 | 符合A.3.5中的规定
71 | 媒体封装包重传 | 支持B类媒体封装包重传 | 符合A.3.5中的规定
72 | 寄存器 | 支持标准寄存器地址空间和寄存器定义 | 符合A.5中的规定
73 | 预留和自定义字段 | 预留和自定义字段满足要求 | 符合预留和自定义字段checklist中的规定

## 预留和自定义字段checklist
预留和自定义字段checklist
序号 | 标准章节/图表ID | 帧格式 | 字节 | 比特 | 预留和自定义字段取值 | 要求 | 厂商是否满足
1 | 表A.4 | 正向PLDB控制字段定义 | - | [17:15] | 预留 | 预留字段设置为0
2 | 表A.6 | 反向PLDB控制字段定义 | - | [15:12] | 预留 | 预留字段设置为0
3 | 表A.8 | 物理层控制消息格式 | 0 | [3:0] | 1000、1010、1100、1110预留 | 不使用预留1000、1010、1100、1110
4 | 表A.9 | 正向物理层重传消息格式 | 0 | [7:5] | 预留 | 预留字段设置为0
5 | 表A.9 | 正向物理层重传消息格式 | 1~2 | [15:12] | 预留 | 预留字段设置为0
6 | 表A.9 | 正向物理层重传消息格式 | 3 | [7:3] | 预留 | 预留字段设置为0
7 | 表A.10 | 反向物理层重传消息格式 | 0 | [7:5] | 预留 | 预留字段设置为0
8 | 表A.10 | 反向物理层重传消息格式 | 1~2 | [15:10] | 预留 | 预留字段设置为0
9 | 表A.10 | 反向物理层重传消息格式 | 3 | [7：0] | 预留 | 预留字段设置为0
10 | 表A.11 | 链路重建消息格式 | 0 | [7] | 预留 | 预留字段设置为0
11 | 表A.11 | 链路重建消息格式 | 1 | [7:6] | 预留 | 预留字段设置为0
12 | 表A.12 | 休眠控制消息格式 | 0 | [7] | 预留 | 预留字段设置为0
13 | 表A.12 | 休眠控制消息格式 | 1~3 | [23:0] | 预留 | 预留字段设置为0
14 | 表A.13 | 协商请求帧格式 | 14~16 | [5:2] | 预留 | 预留字段设置为0
15 | 表A.13 | 协商请求帧格式 | 14~16 | [18:16] | 4~7预留 | 不使用预留4~7
16 | 表A.13 | 协商请求帧格式 | 14~16 | [23:19] | 预留 | 预留字段设置为0
17 | 表A.13 | 协商请求帧格式 | 17 | [7:1] | 预留 | 预留字段设置为0
18 | 表A.13 | 协商请求帧格式 | 18~29 | [95:66] | 预留 | 预留字段设置为0
19 | 表A.14 | 协商响应帧格式 | 14~16 | [4:2] | 001~101预留。 当协商状态≠111时，字段[23:5]无意义，应设置为全0。 | 不使用预留001~101
20 | 表A.14 | 协商响应帧格式 | 14~16 | [8:5] | 8~15预留。 | 不使用预留8~15
21 | 表A.14 | 协商响应帧格式 | 14~16 | [10:9] | 1~3预留。 | 不使用预留1~3
22 | 表A.14 | 协商响应帧格式 | 14~16 | [19:17] | 4~7：预留 | 不使用预留4~7
23 | 表A.14 | 协商响应帧格式 | 14~16 | [23:20] | 预留 | 预留字段设置为0
24 | 表A.14 | 协商响应帧格式 | 17~29 | [103:6] | 预留 | 预留字段设置为0
25 | 表A.15 | 协商结束帧格式 | 14 | [7:2] | 预留 | 预留字段设置为0
26 | 表A.15 | 协商结束帧格式 | 15~29 | [119:0] | 预留 | 预留字段设置为0
27 | 表A.17 | 链路训练帧信息域字段定义 | 3~6 | [3] | 0=本文件定义的信息域格式； 1=用户自定义的信息域格式，信息域类型之后的字段由用户自定义。 | 设置为0
28 | 表A.17 | 链路训练帧信息域字段定义 | 3~6 | [10:5] | 预留 | 除测试规范定义外，其他预留设置为0
29 | 表A.17 | 链路训练帧信息域字段定义 | 3~6 | [18:15] | 0101~1111预留。 | 不使用预留0101~1111
30 | 表A.17 | 链路训练帧信息域字段定义 | 3~6 | [20:19] | 00预留。 | 不使用预留00
31 | 表A.17 | 链路训练帧信息域字段定义 | 3~6 | [31:21] | 预留 | 预留字段设置为0
32 | 表A.17 | 链路训练帧信息域字段定义 | 7 | [7:2] | 预留 | 预留字段设置为0
33 | 表A.17 | 链路训练帧信息域字段定义 | 8 | [7:0] | 预留 | 预留字段设置为0
34 | 表A.17 | 链路训练帧信息域字段定义 | 9 | [1:0] | 预留 | 预留字段设置为0
35 | 表A.17 | 链路训练帧信息域字段定义 | 9 | [7:3] | 预留 | 预留字段设置为0
36 | 表A.17 | 链路训练帧信息域字段定义 | 10~29 | [159:0] | 预留 | 预留字段设置为0
37 | 表A.19 | 正向同步帧格式 | - | [74:69] | 预留 | 预留字段设置为0
38 | 表A.20 | 反向同步帧格式 | - | [76:65] | 预留 | 预留字段设置为0
39 | 表A.21 | 休眠心跳帧格式 | 14 | [7:2] | 预留 | 预留字段设置为0
40 | 表A.21 | 休眠心跳帧格式 | 15~29 | [119:0] | 预留 | 预留字段设置为0
41 | 图A.35 | 有媒体接入控制字段的媒体封装包格式 | 2 | [7] | 预留 | 预留字段设置为0
42 | 图A.36 | 无媒体接入控制字段的媒体封装包格式 | 0 | [7] | 预留 | 预留字段设置为0
43 | 表A.37 | 媒体接入控制字段定义 | - | [15] | 预留 | 预留字段设置为0
44 | 表A.38 | 业务类型字段定义 | - | - | 0x3~0x4：预留 | 不使用预留0x3~0x4
45 | 表A.38 | 业务类型字段定义 | - | - | 0x6~0x9：用户自定义业务 | 如使用，需要提供使用说明
46 | 表A.38 | 业务类型字段定义 | - | - | 0xA~0xD ：预留 | 不使用预留0xA~0xD
47 | 图A.37 | A类媒体封装包格式 | 0 | [7] | 预留 | 预留字段设置为0
48 | 图A.37 | A类媒体封装包格式 | 1 | [7:6] | 预留 | 预留字段设置为0
49 | 图A.38 | B类媒体封装包格式 | 0 | [7] | 预留 | 预留字段设置为0
50 | 图A.38 | B类媒体封装包格式 | 1 | [2] | 预留 | 预留字段设置为0
51 | 图A.39 | C类媒体封装包格式 | 0 | [7] | 预留 | 预留字段设置为0
52 | 图A.39 | C类媒体封装包格式 | 1 | [2] | 预留 | 预留字段设置为0
53 | 图A.40 | 图像业务媒体封装包格式 | 0 | [7] | 预留 | 预留字段设置为0
54 | 图A.40 | 图像业务媒体封装包格式 | 1 | [7:6] | 预留 | 预留字段设置为0
55 | 表A.39 | 图像业务子业务类型定义 | - | - | 0x0A~0x17：预留 | 除测试规范定义外，不使用预留
56 | 表A.39 | 图像业务子业务类型定义 | - | - | 0x31~0x3F：预留 | 不使用预留0x31~0x3F
57 | 表A.40 | 行分段定义 | - | - | 011~111：用户自定义分段方式 | 如使用，需要提供使用说明
58 | 表A.41 | 图像辅助子业务类型定义 | - | - | 0x04：预留 | 不使用预留0x04
59 | 表A.41 | 图像辅助子业务类型定义 | - | - | 0x06~0x09：用户自定义（User Defined） | 如使用，需要提供使用说明
60 | 表A.42 | RAW图像子业务类型定义 | - | - | 0x1F：用户自定义 | 如使用，需提供使用说明
61 | 表A.43 | YUV图像子业务类型定义 | - | - | 0x27：用户自定义 | 如使用，需提供使用说明
62 | 表A.44 | RGB图像子业务类型定义 | - | - | 0x2E~0x2F：用户自定义 | 如使用，需提供使用说明
63 | 表A.45 | 音频子业务类型定义 | - | - | 01：用户自定义1 | 如使用，需提供使用说明
64 | 表A.45 | 音频子业务类型定义 | - | - | 10：用户自定义2 | 如使用，需提供使用说明
65 | 表A.45 | 音频子业务类型定义 | - | - | 11：预留 | 不使用预留11
66 | 图A.64 | IEC 60958媒体封装包格式 | 0 | [7] | 预留 | 预留字段设置为0
67 | 图A.64 | IEC 60958媒体封装包格式 | 1 | [3:2] | 预留 | 预留字段设置为0
68 | 图A.64 | IEC 60958媒体封装包格式 | 2 | [7:3] | 预留 | 预留字段设置为0
69 | 图A.64 | IEC 60958媒体封装包格式 | 3 | [3:0] | 预留 | 预留字段设置为0
70 | 表A.46 | 音频帧数量定义 | - | - | 11：预留 | 不使用预留11
71 | 图A.66 | 控制业务媒体封装包格式 | 2 | [7] | 预留 | 预留字段设置为0
72 | 图A.66 | 控制业务媒体封装包格式 | 2 | [2] | 预留 | 预留字段设置为0
73 | 图A.66 | 控制业务媒体封装包格式 | 3 | [2] | 预留 | 预留字段设置为0
74 | 表A.47 | 端口定义 | - | - | 0x15~0x1F：预留 | 除测试规范定义外，其他预留不使用
75 | 表A.48 | I2C/SPI/UART子业务类型定义 | - | - | 11：预留 | 不使用预留11
76 | 图A.70 | I2C透传媒体封装包格式 | 2 | [7] | 预留 | 预留字段设置为0
77 | 图A.70 | I2C透传媒体封装包格式 | 2 | [2] | 预留 | 预留字段设置为0
78 | 图A.70 | I2C透传媒体封装包格式 | 3 | [2] | 预留 | 预留字段设置为0
79 | 表A.49 | 总线状态定义（续） | - | - | 101~111：预留 | 不使用预留101~111
80 | 图A.71 | 控制读写和状态确认媒体封装包格式 | 2 | [7] | 预留 | 预留字段设置为0
81 | 图A.71 | 控制读写和状态确认媒体封装包格式 | 2 | [2] | 预留 | 预留字段设置为0
82 | 图A.71 | 控制读写和状态确认媒体封装包格式 | 3 | [5:2] | 预留 | 预留字段设置为0
83 | 表A.50 | 控制读写包操作码定义 | - | - | 010~101：预留 | 不使用预留010~101
84 | 表A.50 | 控制读写包操作码定义 | - | - | 111： 预留 | 不使用预留111
85 | 图A.72 | I2C/SPI端口控制写封装包格式 | 2 | [7] | 预留 | 预留字段设置为0
86 | 图A.72 | I2C/SPI端口控制写封装包格式 | 2 | [2] | 预留 | 预留字段设置为0
87 | 图A.72 | I2C/SPI端口控制写封装包格式 | 3 | [5:2] | 预留 | 预留字段设置为0
88 | 图A.72 | I2C/SPI端口控制写封装包格式 | 6 | [7] | 预留 | 预留字段设置为0
89 | 图A.72 | I2C/SPI端口控制写封装包格式 | 7 | [0] | 预留 | 预留字段设置为0
90 | 图A.73 | UART端口控制写封装包格式 | 2 | [7] | 预留 | 预留字段设置为0
91 | 图A.73 | UART端口控制写封装包格式 | 2 | [2] | 预留 | 预留字段设置为0
92 | 图A.73 | UART端口控制写封装包格式 | 3 | [5:2] | 预留 | 预留字段设置为0
93 | 图A.73 | UART端口控制写封装包格式 | 6 | [7] | 预留 | 预留字段设置为0
94 | 图A.74 | 标准寄存器控制写封装包格式 | 2 | [7] | 预留 | 预留字段设置为0
95 | 图A.74 | 标准寄存器控制写封装包格式 | 2 | [2] | 预留 | 预留字段设置为0
96 | 图A.74 | 标准寄存器控制写封装包格式 | 3 | [5:2] | 预留 | 预留字段设置为0
97 | 图A.74 | 标准寄存器控制写封装包格式 | 6 | [7] | 预留 | 预留字段设置为0
98 | 图A.75 | 自定义寄存器控制写封装包格式 | 2 | [7] | 预留 | 预留字段设置为0
99 | 图A.75 | 自定义寄存器控制写封装包格式 | 2 | [2] | 预留 | 预留字段设置为0
100 | 图A.75 | 自定义寄存器控制写封装包格式 | 3 | [5:2] | 预留 | 预留字段设置为0
101 | 图A.75 | 自定义寄存器控制写封装包格式 | 6 | [7] | 预留 | 预留字段设置为0
102 | 图A.76 | I2C端口控制读封装包格式 | 2 | [7] | 预留 | 预留字段设置为0
103 | 图A.76 | I2C端口控制读封装包格式 | 2 | [2] | 预留 | 预留字段设置为0
104 | 图A.76 | I2C端口控制读封装包格式 | 3 | [5:2] | 预留 | 预留字段设置为0
105 | 图A.76 | I2C端口控制读封装包格式 | 6 | [7] | 预留 | 预留字段设置为0
106 | 图A.76 | I2C端口控制读封装包格式 | 7 | [0] | 预留 | 预留字段设置为0
107 | 图A.76 | I2C端口控制读封装包格式 | 8 | [2:1] | 预留 | 预留字段设置为0
108 | 图A.76 | I2C端口控制读封装包格式 | 9 | [7] | 预留 | 预留字段设置为0
109 | 图A.77 | SPI端口控制读封装包格式 | 2 | [7] | 预留 | 预留字段设置为0
110 | 图A.77 | SPI端口控制读封装包格式 | 2 | [2] | 预留 | 预留字段设置为0
111 | 图A.77 | SPI端口控制读封装包格式 | 3 | [5:2] | 预留 | 预留字段设置为0
112 | 图A.77 | SPI端口控制读封装包格式 | 6 | [7] | 预留 | 预留字段设置为0
113 | 图A.77 | SPI端口控制读封装包格式 | 7 | [0] | 预留 | 预留字段设置为0
114 | 图A.77 | SPI端口控制读封装包格式 | 8 | [2] | 预留 | 预留字段设置为0
115 | 图A.77 | SPI端口控制读封装包格式 | 9 | [7] | 预留 | 预留字段设置为0
116 | 图A.78 | 标准寄存器控制读封装包格式 | 2 | [7] | 预留 | 预留字段设置为0
117 | 图A.78 | 标准寄存器控制读封装包格式 | 2 | [2] | 预留 | 预留字段设置为0
118 | 图A.78 | 标准寄存器控制读封装包格式 | 3 | [5:2] | 预留 | 预留字段设置为0
119 | 图A.78 | 标准寄存器控制读封装包格式 | 6 | [7] | 预留 | 预留字段设置为0
120 | 图A.78 | 标准寄存器控制读封装包格式 | 9 | [2:1] | 预留 | 预留字段设置为0
121 | 图A.78 | 标准寄存器控制读封装包格式 | 10 | [7] | 预留 | 预留字段设置为0
122 | 图A.79 | 自定义寄存器控制读封装包格式 | 2 | [7] | 预留 | 预留字段设置为0
123 | 图A.79 | 自定义寄存器控制读封装包格式 | 2 | [2] | 预留 | 预留字段设置为0
124 | 图A.79 | 自定义寄存器控制读封装包格式 | 3 | [5:2] | 预留 | 预留字段设置为0
125 | 图A.79 | 自定义寄存器控制读封装包格式 | 6 | [7] | 预留 | 预留字段设置为0
126 | 表A.51 | 状态确认包状态码定义 | - | - | 101~111：预留 | 不使用预留101~111
127 | 图A.80 | 状态码为写成功的媒体封装包格式 | 2 | [7] | 预留 | 预留字段设置为0
128 | 图A.80 | 状态码为写成功的媒体封装包格式 | 2 | [2] | 预留 | 预留字段设置为0
129 | 图A.80 | 状态码为写成功的媒体封装包格式 | 3 | [5:2] | 预留 | 预留字段设置为0
130 | 图A.81 | 状态码为写失败的媒体封装包格式 | 2 | [7] | 预留 | 预留字段设置为0
131 | 图A.81 | 状态码为写失败的媒体封装包格式 | 2 | [2] | 预留 | 预留字段设置为0
132 | 图A.81 | 状态码为写失败的媒体封装包格式 | 3 | [5:2] | 预留 | 预留字段设置为0
133 | 图A.82 | 状态码为读成功-带读数据的媒体封装包格式 | 2 | [7] | 预留 | 预留字段设置为0
134 | 图A.82 | 状态码为读成功-带读数据的媒体封装包格式 | 2 | [2] | 预留 | 预留字段设置为0
135 | 图A.82 | 状态码为读成功-带读数据的媒体封装包格式 | 3 | [5:2] | 预留 | 预留字段设置为0
136 | 图A.82 | 状态码为读成功-带读数据的媒体封装包格式 | 6 | [7] | 预留 | 预留字段设置为0
137 | 图A.83 | 状态码为读失败-不带读数据的媒体封装包格式 | 2 | [7] | 预留 | 预留字段设置为0
138 | 图A.83 | 状态码为读失败-不带读数据的媒体封装包格式 | 2 | [2] | 预留 | 预留字段设置为0
139 | 图A.83 | 状态码为读失败-不带读数据的媒体封装包格式 | 3 | [5:2] | 预留 | 预留字段设置为0
140 | 图A.83 | 状态码为读失败-不带读数据的媒体封装包格式 | 6~13 | [7:0] | 自定义读失败状态（固定长度8字节） | 如使用，需要提供使用说明
141 | 图A.84 | 状态码为读失败-带读数据的媒体封装包格式 | 2 | [7] | 预留 | 预留字段设置为0
142 | 图A.84 | 状态码为读失败-带读数据的媒体封装包格式 | 2 | [2] | 预留 | 预留字段设置为0
143 | 图A.84 | 状态码为读失败-带读数据的媒体封装包格式 | 3 | [5:2] | 预留 | 预留字段设置为0
144 | 图A.84 | 状态码为读失败-带读数据的媒体封装包格式 | 6 | [7] | 预留 | 预留字段设置为0
145 | 图A.84 | 状态码为读失败-带读数据的媒体封装包格式 | 7~14 | [7:0] | 自定义读失败状态（固定长度8字节） | 如使用，需要提供使用说明
146 | 表A.52 | GPIO子业务类型定义 | - | - | 11：预留 | 不使用预留11
147 | 图A.85 | GPIO过采样模式媒体封装包格式 | 2 | [7] | 预留 | 预留字段设置为0
148 | 图A.85 | GPIO过采样模式媒体封装包格式 | 2 | [2] | 预留 | 预留字段设置为0
149 | 图A.85 | GPIO过采样模式媒体封装包格式 | 3 | [4:2] | 预留 | 预留字段设置为0
150 | 图A.86 | GPIO触发模式媒体封装包格式 | 2 | [7] | 预留 | 预留字段设置为0
151 | 图A.86 | GPIO触发模式媒体封装包格式 | 2 | [2] | 预留 | 预留字段设置为0
152 | 图A.86 | GPIO触发模式媒体封装包格式 | 3 | [3:2] | 预留 | 预留字段设置为0
153 | 图A.86 | GPIO触发模式媒体封装包格式 | 5 | [7:0] | 预留 | 预留字段设置为0
154 | 表A.53 | GPIO触发类型定义 | - | - | 10~11：预留 | 不使用预留10~11
155 | 图A.87 | GPIO固定时延触发模式媒体封装包格式 | 2 | [7] | 预留 | 预留字段设置为0
156 | 图A.87 | GPIO固定时延触发模式媒体封装包格式 | 2 | [2] | 预留 | 预留字段设置为0
157 | 图A.87 | GPIO固定时延触发模式媒体封装包格式 | 3 | [3:2] | 预留 | 预留字段设置为0
158 | 图A.89 | 媒体封装层传输确认包格式 | 0 | [7] | 预留 | 预留字段设置为0
159 | 图A.89 | 媒体封装层传输确认包格式 | 1 | [7:2] | 预留 | 预留字段设置为0
160 | 图A.89 | 媒体封装层传输确认包格式 | 2 | [7] | 预留 | 预留字段设置为0
161 | 图A.89 | 媒体封装层传输确认包格式 | 2 | [2:0] | 预留 | 预留字段设置为0
162 | 图A.89 | 媒体封装层传输确认包格式 | 3 | [7:6] | 预留 | 预留字段设置为0